## Ascenso SH
IFT-1 | [8 empty] | IFT-2 | [8 empty] | IFT-3 | [8 empty] | IFT-4
Tiempo (s) | Tiempo Real (s) | Velocidad (km/h) | Velocidad (m/s) | Aceleración (m/s2) | Aceleración x s | Altitud | Gees | Gees x s | Tiempo (s) | Tiempo Real (s) | Velocidad (km/h) | Velocidad (m/s) | Aceleración (m/s2) | Aceleración x s | Altitud | Gees | Gees x s | Tiempo (s) | Tiempo Real (s) | Velocidad (km/h) | Velocidad (m/s) | Aceleración (m/s2) | Aceleración x s | Altitud | Gees | Gees x s | Tiempo (s) | Tiempo Real (s) | Velocidad (km/h) | Velocidad (m/s) | Aceleración (m/s2) | Aceleración x s | Altitud | Gees | Gees x s | Gs Tierra x Altura
0 | 0 | 0 | 0 | 0 |  | 0 | 0 |  | 0 | 0 | 0 | 0 | 0 |  | 0 | 0 |  | 0 | 0 | 0 | 0 | 0 |  | 0 | 0 | [10 empty] | 9.81
0 | 0.17 | 0 | 0 | 0 |  | 0 | 0 |  | 0 | 0.17 | 0 | 0 | 0 |  | 0 | 0 |  | 0 | 0.17 | 0 | 0 | 0 |  | 0 | 0 | [10 empty] | 9.81
0 | 0.34 | 0 | 0 | 0 |  | 0 | 0 |  | 0 | 0.34 | 0 | 0 | 0 |  | 0 | 0 |  | 0 | 0.34 | 0 | 0 | 0 |  | 0 | 0 | [10 empty] | 9.81
0 | 0.51 | 0 | 0 | 0 |  | 0 | 0 |  | 0 | 0.51 | 0 | 0 | 0 |  | 0 | 0 |  | 0 | 0.51 | 0 | 0 | 0 |  | 0 | 0 | [10 empty] | 9.81
0 | 0.68 | 0 | 0 | 0 |  | 0 | 0 |  | 0 | 0.68 | 0 | 0 | 0 |  | 0 | 0 |  | 0 | 0.68 | 0 | 0 | 0 |  | 0 | 0 | [10 empty] | 9.81
0 | 0.85 | 0 | 0 | 0 |  | 0 | 0 |  | 0 | 0.85 | 0 | 0 | 0 |  | 0 | 0 |  | 0 | 0.85 | 0 | 0 | 1.8519 |  | 0 | 0.18877 | [10 empty] | 9.81
1 | 1 | 0 | 0 | 0 | 0 | 0 | 0 | 0 | 1 | 1 | 0 | 0 | 0 | 0 | 0 | 0 | 0 | 1 | 1 | 1 | 0.27778 | 0 | 0.27778 | 0 | 0 | 0.028316 | [9 empty] | 9.81
1 | 1.17 | 0 | 0 | 0 |  | 0 | 0 |  | 1 | 1.17 | 0 | 0 | 0 |  | 0 | 0 |  | 1 | 1.17 | 1 | 0.27778 | 0 |  | 0 | 0 | [10 empty] | 9.81
1 | 1.34 | 0 | 0 | 0 |  | 0 | 0 |  | 1 | 1.34 | 0 | 0 | 0 |  | 0 | 0 |  | 1 | 1.34 | 1 | 0.27778 | 0 |  | 0 | 0 | [10 empty] | 9.81
1 | 1.51 | 0 | 0 | 0 |  | 0 | 0 |  | 1 | 1.51 | 0 | 0 | 0 |  | 0 | 0 |  | 1 | 1.51 | 1 | 0.27778 | 0 |  | 0 | 0 | [10 empty] | 9.81
1 | 1.68 | 0 | 0 | 0 |  | 0 | 0 |  | 1 | 1.68 | 0 | 0 | 1.634 |  | 0 | 0.16656 |  | 1 | 1.68 | 1 | 0.27778 | 1.634 |  | 0 | 0.16656 | [10 empty] | 9.81
1 | 1.85 | 0 | 0 | 0 |  | 0 | 0 |  | 1 | 1.85 | 1 | 0.27778 | 0 |  | 0 | 0 |  | 1 | 1.85 | 2 | 0.55556 | 0 |  | 0 | 0 | [10 empty] | 9.81
2 | 2 | 0 | 0 | 0 | 0 | 0 | 0 | 0 | 2 | 2 | 1 | 0.27778 | 0 | 0.27778 | 0 | 0 | 0.028316 | 2 | 2 | 2 | 0.55556 | 0 | 0.27778 | 0 | 0 | 0.028316 | [9 empty] | 9.81
2 | 2.17 | 0 | 0 | 0 |  | 0 | 0 |  | 2 | 2.17 | 1 | 0.27778 | 1.634 |  | 0 | 0.16656 |  | 2 | 2.17 | 2 | 0.55556 | 0 |  | 0 | 0 | [10 empty] | 9.81
2 | 2.34 | 0 | 0 | 0 |  | 0 | 0 |  | 2 | 2.34 | 2 | 0.55556 | 3.268 |  | 0 | 0.33313 |  | 2 | 2.34 | 2 | 0.55556 | 1.634 |  | 0 | 0.16656 | [10 empty] | 9.81
2 | 2.51 | 0 | 0 | 0 |  | 0 | 0 |  | 2 | 2.51 | 4 | 1.1111 | 4.902 |  | 0 | 0.49969 |  | 2 | 2.51 | 3 | 0.83333 | 0 |  | 0 | 0 | [10 empty] | 9.81
2 | 2.68 | 0 | 0 | 0 |  | 0 | 0 |  | 2 | 2.68 | 7 | 1.9444 | 4.902 |  | 0 | 0.49969 |  | 2 | 2.68 | 3 | 0.83333 | 1.634 |  | 0 | 0.16656 | [10 empty] | 9.81
2 | 2.85 | 0 | 0 | 0 |  | 0 | 0 |  | 2 | 2.85 | 10 | 2.7778 | 5.5556 |  | 0 | 0.56632 |  | 2 | 2.85 | 4 | 1.1111 | 1.8519 |  | 0 | 0.18877 | [10 empty] | 9.81
3 | 3 | 0 | 0 | 0 | 0 | 0 | 0 | 0 | 3 | 3 | 13 | 3.6111 | 3.268 | 3.3333 | 0 | 0.33313 | 0.33979 | 3 | 3 | 5 | 1.3889 | 6.5359 | 0.83333 | 0 | 0.66625 | 0.084947 | [9 empty] | 9.81
3 | 3.17 | 0 | 0 | 0 |  | 0 | 0 |  | 3 | 3.17 | 15 | 4.1667 | 1.634 |  | 0 | 0.16656 |  | 3 | 3.17 | 9 | 2.5 | 8.1699 |  | 0 | 0.83282 | [10 empty] | 9.81
3 | 3.34 | 0 | 0 | 0 |  | 0 | 0 |  | 3 | 3.34 | 16 | 4.4444 | 1.634 |  | 0 | 0.16656 |  | 3 | 3.34 | 14 | 3.8889 | 3.268 |  | 0 | 0.33313 | [10 empty] | 9.81
3 | 3.51 | 0 | 0 | 1.634 |  | 0 | 0.16656 |  | 3 | 3.51 | 17 | 4.7222 | 1.634 |  | 0 | 0.16656 |  | 3 | 3.51 | 16 | 4.4444 | 6.5359 |  | 0 | 0.66625 | [10 empty] | 9.81
3 | 3.68 | 1 | 0.27778 | 0 |  | 0 | 0 |  | 3 | 3.68 | 18 | 5 | 1.634 |  | 0 | 0.16656 |  | 3 | 3.68 | 20 | 5.5556 | 4.902 |  | 0 | 0.49969 | [10 empty] | 9.81
3 | 3.85 | 1 | 0.27778 | 0 |  | 0 | 0 |  | 3 | 3.85 | 19 | 5.2778 | 1.8519 |  | 0 | 0.18877 |  | 3 | 3.85 | 23 | 6.3889 | 5.5556 |  | 0 | 0.56632 | [10 empty] | 9.81
4 | 4 | 1 | 0.27778 | 0 | 0.27778 | 0 | 0 | 0.028316 | 4 | 4 | 20 | 5.5556 | 3.268 | 1.9444 | 0 | 0.33313 | 0.19821 | 4 | 4 | 26 | 7.2222 | 4.902 | 5.8333 | 0 | 0.49969 | 0.59463 | [9 empty] | 9.81
4 | 4.17 | 1 | 0.27778 | 1.634 |  | 0 | 0.16656 |  | 4 | 4.17 | 22 | 6.1111 | 4.902 |  | 0 | 0.49969 |  | 4 | 4.17 | 29 | 8.0556 | 4.902 |  | 0 | 0.49969 | [10 empty] | 9.81
4 | 4.34 | 2 | 0.55556 | 0 |  | 0 | 0 |  | 4 | 4.34 | 25 | 6.9444 | 6.5359 |  | 0 | 0.66625 |  | 4 | 4.34 | 32 | 8.8889 | 3.268 |  | 0 | 0.33313 | [10 empty] | 9.81
4 | 4.51 | 2 | 0.55556 | 0 |  | 0 | 0 |  | 4 | 4.51 | 29 | 8.0556 | 8.1699 |  | 0 | 0.83282 |  | 4 | 4.51 | 34 | 9.4444 | 4.902 |  | 0 | 0.49969 | [10 empty] | 9.81
4 | 4.68 | 2 | 0.55556 | 0 |  | 0 | 0 |  | 4 | 4.68 | 34 | 9.4444 | 6.5359 |  | 0 | 0.66625 |  | 4 | 4.68 | 37 | 10.2778 | 3.268 |  | 0 | 0.33313 | [10 empty] | 9.81
4 | 4.85 | 2 | 0.55556 | 1.8519 |  | 0 | 0.18877 |  | 4 | 4.85 | 38 | 10.5556 | 5.5556 |  | 0 | 0.56632 |  | 4 | 4.85 | 39 | 10.8333 | 5.5556 |  | 0 | 0.56632 | [10 empty] | 9.81
5 | 5 | 3 | 0.83333 | 1.634 | 0.55556 | 0 | 0.16656 | 0.056632 | 5 | 5 | 41 | 11.3889 | 4.902 | 5.8333 | 0 | 0.49969 | 0.59463 | 5 | 5 | 42 | 11.6667 | 4.902 | 4.4444 | 0 | 0.49969 | 0.45305 | [9 empty] | 9.81
5 | 5.17 | 4 | 1.1111 | 0 |  | 0 | 0 |  | 5 | 5.17 | 44 | 12.2222 | 4.902 |  | 0 | 0.49969 |  | 5 | 5.17 | 45 | 12.5 | 4.902 |  | 0 | 0.49969 | [10 empty] | 9.81
5 | 5.34 | 4 | 1.1111 | 1.634 |  | 0 | 0.16656 |  | 5 | 5.34 | 47 | 13.0556 | 4.902 |  | 0 | 0.49969 |  | 5 | 5.34 | 48 | 13.3333 | 4.902 |  | 0 | 0.49969 | [10 empty] | 9.81
5 | 5.51 | 5 | 1.3889 | 3.268 |  | 0 | 0.33313 |  | 5 | 5.51 | 50 | 13.8889 | 4.902 |  | 0 | 0.49969 |  | 5 | 5.51 | 51 | 14.1667 | 3.268 |  | 0 | 0.33313 | [10 empty] | 9.81
5 | 5.68 | 7 | 1.9444 | 3.268 |  | 0 | 0.33313 |  | 5 | 5.68 | 53 | 14.7222 | 4.902 |  | 0 | 0.49969 |  | 5 | 5.68 | 53 | 14.7222 | 4.902 |  | 0 | 0.49969 | [10 empty] | 9.81
5 | 5.85 | 9 | 2.5 | 5.5556 |  | 0 | 0.56632 |  | 5 | 5.85 | 56 | 15.5556 | 5.5556 |  | 0 | 0.56632 |  | 5 | 5.85 | 56 | 15.5556 | 7.4074 |  | 0 | 0.75509 | [10 empty] | 9.81
6 | 6 | 12 | 3.3333 | 5.0187 | 2.5 | 0 | 0.51159 | 0.25484 | 6 | 6 | 59 | 16.3889 | 4.902 | 5 | 0 | 0.49969 | 0.50968 | 6 | 6 | 60 | 16.6667 | 3.268 | 5 | 0 | 0.33313 | 0.50968 | [9 empty] | 9.81
6 | 6.17 | 15.0714 | 4.1865 | 3.233 |  | 0 | 0.32956 |  | 6 | 6.17 | 62 | 17.2222 | 4.902 |  | 0 | 0.49969 |  | 6 | 6.17 | 62 | 17.2222 | 4.902 |  | 0 | 0.49969 | [10 empty] | 9.81
6 | 6.34 | 17.05 | 4.7361 | 3.233 |  | 0 | 0.32956 |  | 6 | 6.34 | 65 | 18.0556 | 4.902 |  | 0 | 0.49969 |  | 6 | 6.34 | 65 | 18.0556 | 4.902 |  | 0 | 0.49969 | [10 empty] | 9.81
6 | 6.51 | 19.0286 | 5.2857 | 3.233 |  | 0 | 0.32956 |  | 6 | 6.51 | 68 | 18.8889 | 3.268 |  | 0 | 0.33313 |  | 6 | 6.51 | 68 | 18.8889 | 6.5359 |  | 0 | 0.66625 | [10 empty] | 9.81
6 | 6.68 | 21.0071 | 5.8353 | 3.233 |  | 0 | 0.32956 |  | 6 | 6.68 | 70 | 19.4444 | 3.268 |  | 0 | 0.33313 |  | 6 | 6.68 | 72 | 20 | 4.902 |  | 0 | 0.49969 | [10 empty] | 9.81
6 | 6.85 | 22.9857 | 6.3849 | 3.664 |  | 0 | 0.3735 |  | 6 | 6.85 | 72 | 20 | 3.7037 |  | 0 | 0.37754 |  | 6 | 6.85 | 75 | 20.8333 | 5.5556 |  | 0 | 0.56632 | [10 empty] | 9.81
7 | 7 | 24.9643 | 6.9345 | 3.233 | 3.6012 | 0 | 0.32956 | 0.36709 | 7 | 7 | 74 | 20.5556 | 4.902 | 4.1667 | 0 | 0.49969 | 0.42474 | 7 | 7 | 78 | 21.6667 | 4.902 | 5 | 0 | 0.49969 | 0.50968 | [9 empty] | 9.81
7 | 7.17 | 26.9429 | 7.4841 | 3.233 |  | 0 | 0.32956 |  | 7 | 7.17 | 77 | 21.3889 | 4.902 |  | 0 | 0.49969 |  | 7 | 7.17 | 81 | 22.5 | 3.268 |  | 0 | 0.33313 | [10 empty] | 9.81
7 | 7.34 | 28.9214 | 8.0337 | 3.233 |  | 0 | 0.32956 |  | 7 | 7.34 | 80 | 22.2222 | 4.902 |  | 0 | 0.49969 |  | 7 | 7.34 | 83 | 23.0556 | 4.902 |  | 0 | 0.49969 | [10 empty] | 9.81
7 | 7.51 | 30.9 | 8.5833 | 3.233 |  | 0 | 0.32956 |  | 7 | 7.51 | 83 | 23.0556 | 4.902 |  | 0 | 0.49969 |  | 7 | 7.51 | 86 | 23.8889 | 4.902 |  | 0 | 0.49969 | [10 empty] | 9.81
7 | 7.68 | 32.8786 | 9.1329 | 3.233 |  | 0 | 0.32956 |  | 7 | 7.68 | 86 | 23.8889 | 4.902 |  | 0 | 0.49969 |  | 7 | 7.68 | 89 | 24.7222 | 4.902 |  | 0 | 0.49969 | [10 empty] | 9.81
7 | 7.85 | 34.8571 | 9.6825 | 3.664 |  | 0 | 0.3735 |  | 7 | 7.85 | 89 | 24.7222 | 5.5556 |  | 0 | 0.56632 |  | 7 | 7.85 | 92 | 25.5556 | 5.5556 |  | 0 | 0.56632 | [10 empty] | 9.81
8 | 8 | 36.8357 | 10.2321 | 3.233 | 3.2976 | 0 | 0.32956 | 0.33615 | 8 | 8 | 92 | 25.5556 | 4.902 | 5 | 0 | 0.49969 | 0.50968 | 8 | 8 | 95 | 26.3889 | 3.268 | 4.7222 | 0 | 0.33313 | 0.48137 | [9 empty] | 9.81
8 | 8.17 | 38.8143 | 10.7817 | 3.233 |  | 0 | 0.32956 |  | 8 | 8.17 | 95 | 26.3889 | 4.902 |  | 0 | 0.49969 |  | 8 | 8.17 | 97 | 26.9444 | 4.902 |  | 0 | 0.49969 | [10 empty] | 9.81
8 | 8.34 | 40.7929 | 11.3313 | 3.233 |  | 0 | 0.32956 |  | 8 | 8.34 | 98 | 27.2222 | 4.902 |  | 0 | 0.49969 |  | 8 | 8.34 | 100 | 27.7778 | 4.902 |  | 0 | 0.49969 | [10 empty] | 9.81
8 | 8.51 | 42.7714 | 11.881 | 3.233 |  | 0 | 0.32956 |  | 8 | 8.51 | 101 | 28.0556 | 3.268 |  | 0 | 0.33313 |  | 8 | 8.51 | 103 | 28.6111 | 4.902 |  | 0 | 0.49969 | [10 empty] | 9.81
8 | 8.68 | 44.75 | 12.4306 | 3.233 |  | 0 | 0.32956 |  | 8 | 8.68 | 103 | 28.6111 | 1.634 |  | 0 | 0.16656 |  | 8 | 8.68 | 106 | 29.4444 | 4.902 |  | 0 | 0.49969 | [10 empty] | 9.81
8 | 8.85 | 46.7286 | 12.9802 | 3.664 |  | 0 | 0.3735 |  | 8 | 8.85 | 104 | 28.8889 | 0 |  | 0 | 0 |  | 8 | 8.85 | 109 | 30.2778 | 7.4074 |  | 0 | 0.75509 | [10 empty] | 9.81
9 | 9 | 48.7071 | 13.5298 | 3.233 | 3.2976 | 0 | 0.32956 | 0.33615 | 9 | 9 | 104 | 28.8889 | 1.634 | 3.3333 | 0 | 0.16656 | 0.33979 | 9 | 9 | 113 | 31.3889 | 4.902 | 5 | 0 | 0.49969 | 0.50968 | [9 empty] | 9.81
9 | 9.17 | 50.6857 | 14.0794 | 3.233 |  | 0 | 0.32956 |  | 9 | 9.17 | 105 | 29.1667 | 3.268 |  | 0 | 0.33313 |  | 9 | 9.17 | 116 | 32.2222 | 4.902 |  | 0 | 0.49969 | [10 empty] | 9.81
9 | 9.34 | 52.6643 | 14.629 | 3.233 |  | 0 | 0.32956 |  | 9 | 9.34 | 107 | 29.7222 | 3.268 |  | 0 | 0.33313 |  | 9 | 9.34 | 119 | 33.0556 | 3.268 |  | 0 | 0.33313 | [10 empty] | 9.81
9 | 9.51 | 54.6429 | 15.1786 | 3.233 |  | 0 | 0.32956 |  | 9 | 9.51 | 109 | 30.2778 | 3.268 |  | 0 | 0.33313 |  | 9 | 9.51 | 121 | 33.6111 | 6.5359 |  | 0 | 0.66625 | [10 empty] | 9.81
9 | 9.68 | 56.6214 | 15.7282 | 3.233 |  | 0 | 0.32956 |  | 9 | 9.68 | 111 | 30.8333 | 4.902 |  | 0 | 0.49969 |  | 9 | 9.68 | 125 | 34.7222 | 4.902 |  | 0 | 0.49969 | [10 empty] | 9.81
9 | 9.85 | 58.6 | 16.2778 | 3.664 |  | 0 | 0.3735 |  | 9 | 9.85 | 114 | 31.6667 | 3.7037 |  | 0 | 0.37754 |  | 9 | 9.85 | 128 | 35.5556 | 5.5556 |  | 0 | 0.56632 | [10 empty] | 9.81
10 | 10 | 60.5786 | 16.8274 | 3.233 | 3.2976 | 0 | 0.32956 | 0.33615 | 10 | 10 | 116 | 32.2222 | 6.5359 | 3.3333 | 0 | 0.66625 | 0.33979 | 10 | 10 | 131 | 36.3889 | 4.902 | 5 | 0 | 0.49969 | 0.50968 | [9 empty] | 9.81
10 | 10.17 | 62.5571 | 17.377 | 3.233 |  | 0 | 0.32956 |  | 10 | 10.17 | 120 | 33.3333 | 4.902 |  | 0 | 0.49969 |  | 10 | 10.17 | 134 | 37.2222 | 4.902 |  | 0 | 0.49969 | [10 empty] | 9.81
10 | 10.34 | 64.5357 | 17.9266 | 3.233 |  | 0 | 0.32956 |  | 10 | 10.34 | 123 | 34.1667 | 8.1699 |  | 0 | 0.83282 |  | 10 | 10.34 | 137 | 38.0556 | 4.902 |  | 0 | 0.49969 | [10 empty] | 9.81
10 | 10.51 | 66.5143 | 18.4762 | 3.233 |  | 0 | 0.32956 |  | 10 | 10.51 | 128 | 35.5556 | 9.8039 |  | 0 | 0.99938 |  | 10 | 10.51 | 140 | 38.8889 | 3.268 |  | 0 | 0.33313 | [10 empty] | 9.81
10 | 10.68 | 68.4929 | 19.0258 | 3.233 |  | 0 | 0.32956 |  | 10 | 10.68 | 134 | 37.2222 | 9.8039 |  | 0 | 0.99938 |  | 10 | 10.68 | 142 | 39.4444 | 6.5359 |  | 0 | 0.66625 | [10 empty] | 9.81
10 | 10.85 | 70.4714 | 19.5754 | 3.664 |  | 0 | 0.3735 |  | 10 | 10.85 | 140 | 38.8889 | 9.2593 |  | 0 | 0.94386 |  | 10 | 10.85 | 146 | 40.5556 | 5.5556 |  | 0 | 0.56632 | [10 empty] | 9.81
11 | 11 | 72.45 | 20.125 | 3.233 | 3.2976 | 0 | 0.32956 | 0.33615 | 11 | 11 | 145 | 40.2778 | 6.5359 | 8.0556 | 0 | 0.66625 | 0.82116 | 11 | 11 | 149 | 41.3889 | 1.634 | 5 | 0 | 0.16656 | 0.50968 | [9 empty] | 9.81
11 | 11.17 | 74.4286 | 20.6746 | 3.233 |  | 0 | 0.32956 |  | 11 | 11.17 | 149 | 41.3889 | 6.5359 |  | 0 | 0.66625 |  | 11 | 11.17 | 150 | 41.6667 | 8.1699 |  | 0 | 0.83282 | [10 empty] | 9.81
11 | 11.34 | 76.4071 | 21.2242 | 3.233 |  | 0 | 0.32956 |  | 11 | 11.34 | 153 | 42.5 | 3.268 |  | 0 | 0.33313 |  | 11 | 11.34 | 155 | 43.0556 | 3.268 |  | 0 | 0.33313 | [10 empty] | 9.81
11 | 11.51 | 78.3857 | 21.7738 | 3.233 |  | 0 | 0.32956 |  | 11 | 11.51 | 155 | 43.0556 | 6.5359 |  | 0 | 0.66625 |  | 11 | 11.51 | 157 | 43.6111 | 6.5359 |  | 0 | 0.66625 | [10 empty] | 9.81
11 | 11.68 | 80.3643 | 22.3234 | 3.233 |  | 0 | 0.32956 |  | 11 | 11.68 | 159 | 44.1667 | 6.5359 |  | 0 | 0.66625 |  | 11 | 11.68 | 161 | 44.7222 | 4.902 |  | 0 | 0.49969 | [10 empty] | 9.81
11 | 11.85 | 82.3429 | 22.873 | 3.664 |  | 0 | 0.3735 |  | 11 | 11.85 | 163 | 45.2778 | 5.5556 |  | 0 | 0.56632 |  | 11 | 11.85 | 164 | 45.5556 | 5.5556 |  | 0 | 0.56632 | [10 empty] | 9.81
12 | 12 | 84.3214 | 23.4226 | 3.233 | 3.2976 | 0 | 0.32956 | 0.33615 | 12 | 12 | 166 | 46.1111 | 4.902 | 5.8333 | 0 | 0.49969 | 0.59463 | 12 | 12 | 167 | 46.3889 | 6.5359 | 5 | 0 | 0.66625 | 0.50968 | [9 empty] | 9.81
12 | 12.17 | 86.3 | 23.9722 | 3.233 |  | 0 | 0.32956 |  | 12 | 12.17 | 169 | 46.9444 | 4.902 |  | 0 | 0.49969 |  | 12 | 12.17 | 171 | 47.5 | 4.902 |  | 0 | 0.49969 | [10 empty] | 9.81
12 | 12.34 | 88.2786 | 24.5218 | 3.233 |  | 0 | 0.32956 |  | 12 | 12.34 | 172 | 47.7778 | 4.902 |  | 0 | 0.49969 |  | 12 | 12.34 | 174 | 48.3333 | 4.902 |  | 0 | 0.49969 | [10 empty] | 9.81
12 | 12.51 | 90.2571 | 25.0714 | 3.233 |  | 0 | 0.32956 |  | 12 | 12.51 | 175 | 48.6111 | 4.902 |  | 0 | 0.49969 |  | 12 | 12.51 | 177 | 49.1667 | 4.902 |  | 0 | 0.49969 | [10 empty] | 9.81
12 | 12.68 | 92.2357 | 25.621 | 3.233 |  | 0 | 0.32956 |  | 12 | 12.68 | 178 | 49.4444 | 4.902 |  | 0 | 0.49969 |  | 12 | 12.68 | 180 | 50 | 4.902 |  | 0 | 0.49969 | [10 empty] | 9.81
12 | 12.85 | 94.2143 | 26.1706 | 3.664 |  | 0 | 0.3735 |  | 12 | 12.85 | 181 | 50.2778 | 7.4074 |  | 0 | 0.75509 |  | 12 | 12.85 | 183 | 50.8333 | 5.5556 |  | 0 | 0.56632 | [10 empty] | 9.81
13 | 13 | 96.1929 | 26.7202 | 3.233 | 3.2976 | 0 | 0.32956 | 0.33615 | 13 | 13 | 185 | 51.3889 | 4.902 | 5.2778 | 0 | 0.49969 | 0.538 | 13 | 13 | 186 | 51.6667 | 4.902 | 5.2778 | 0 | 0.49969 | 0.538 | [9 empty] | 9.81
13 | 13.17 | 98.1714 | 27.2698 | 3.233 |  | 0 | 0.32956 |  | 13 | 13.17 | 188 | 52.2222 | 4.902 |  | 0 | 0.49969 |  | 13 | 13.17 | 189 | 52.5 | 4.902 |  | 0 | 0.49969 | [10 empty] | 9.81
13 | 13.34 | 100.15 | 27.8194 | 3.233 |  | 0 | 0.32956 |  | 13 | 13.34 | 191 | 53.0556 | 4.902 |  | 0 | 0.49969 |  | 13 | 13.34 | 192 | 53.3333 | 4.902 |  | 0 | 0.49969 | [10 empty] | 9.81
13 | 13.51 | 102.1286 | 28.369 | 3.233 |  | 0 | 0.32956 |  | 13 | 13.51 | 194 | 53.8889 | 4.902 |  | 0 | 0.49969 |  | 13 | 13.51 | 195 | 54.1667 | 4.902 |  | 0 | 0.49969 | [10 empty] | 9.81
13 | 13.68 | 104.1071 | 28.9187 | 3.233 |  | 0 | 0.32956 |  | 13 | 13.68 | 197 | 54.7222 | 6.5359 |  | 0 | 0.66625 |  | 13 | 13.68 | 198 | 55 | 4.902 |  | 0 | 0.49969 | [10 empty] | 9.81
13 | 13.85 | 106.0857 | 29.4683 | 3.7434 |  | 0 | 0.38159 |  | 13 | 13.85 | 201 | 55.8333 | 5.5556 |  | 0 | 0.56632 |  | 13 | 13.85 | 201 | 55.8333 | 5.5556 |  | 0 | 0.56632 | [10 empty] | 9.81
14 | 14 | 108.1071 | 30.0298 | 3.0929 | 3.3095 | 0 | 0.31528 | 0.33736 | 14 | 14 | 204 | 56.6667 | 3.268 | 5.2778 | 0 | 0.33313 | 0.538 | 14 | 14 | 204 | 56.6667 | 4.902 | 5 | 0 | 0.49969 | 0.50968 | [9 empty] | 9.81
14 | 14.17 | 110 | 30.5556 | 3.268 |  | 0 | 0.33313 |  | 14 | 14.17 | 206 | 57.2222 | 3.268 |  | 0 | 0.33313 |  | 14 | 14.17 | 207 | 57.5 | 4.902 |  | 0 | 0.49969 | [10 empty] | 9.81
14 | 14.34 | 112 | 31.1111 | 3.268 |  | 0 | 0.33313 |  | 14 | 14.34 | 208 | 57.7778 | 3.268 |  | 0 | 0.33313 |  | 14 | 14.34 | 210 | 58.3333 | 6.5359 |  | 0 | 0.66625 | [10 empty] | 9.81
14 | 14.51 | 114 | 31.6667 | 3.268 |  | 0 | 0.33313 |  | 14 | 14.51 | 210 | 58.3333 | 6.5359 |  | 0 | 0.66625 |  | 14 | 14.51 | 214 | 59.4444 | 3.268 |  | 0 | 0.33313 | [10 empty] | 9.81
14 | 14.68 | 116 | 32.2222 | 1.634 |  | 0 | 0.16656 |  | 14 | 14.68 | 214 | 59.4444 | 6.5359 |  | 0 | 0.66625 |  | 14 | 14.68 | 216 | 60 | 4.902 |  | 0 | 0.49969 | [10 empty] | 9.81
14 | 14.85 | 117 | 32.5 | 3.7037 |  | 0 | 0.37754 |  | 14 | 14.85 | 218 | 60.5556 | 5.5556 |  | 0 | 0.56632 |  | 14 | 14.85 | 219 | 60.8333 | 7.4074 |  | 0 | 0.75509 | [10 empty] | 9.81
15 | 15 | 119 | 33.0556 | 3.268 | 3.0258 | 0 | 0.33313 | 0.30844 | 14 | 15 | 221 | 61.3889 | 1.634 | 4.7222 | 0 | 0.16656 | 0.48137 | 15 | 15 | 223 | 61.9444 | 4.902 | 5.2778 | 0 | 0.49969 | 0.538 | [9 empty] | 9.81
15 | 15.17 | 121 | 33.6111 | 4.902 |  | 0 | 0.49969 |  | 14 | 15.17 | 222 | 61.6667 | 1.634 |  | 0 | 0.16656 |  | 15 | 15.17 | 226 | 62.7778 | 4.902 |  | 0 | 0.49969 | [10 empty] | 9.81
15 | 15.34 | 124 | 34.4444 | 1.634 |  | 0 | 0.16656 |  | 14 | 15.34 | 223 | 61.9444 | 4.902 |  | 0 | 0.49969 |  | 15 | 15.34 | 229 | 63.6111 | 4.902 |  | 0 | 0.49969 | [10 empty] | 9.81
15 | 15.51 | 125 | 34.7222 | 3.268 |  | 0 | 0.33313 |  | 15 | 15.51 | 226 | 62.7778 | 9.8039 |  | 0 | 0.99938 |  | 15 | 15.51 | 232 | 64.4444 | 4.902 |  | 0 | 0.49969 | [10 empty] | 9.81
15 | 15.68 | 127 | 35.2778 | 1.634 |  | 0 | 0.16656 |  | 15 | 15.68 | 232 | 64.4444 | 8.1699 |  | 0 | 0.83282 |  | 15 | 15.68 | 235 | 65.2778 | 4.902 |  | 0 | 0.49969 | [10 empty] | 9.81
15 | 15.85 | 128 | 35.5556 | 3.7037 |  | 0 | 0.37754 |  | 15 | 15.85 | 237 | 65.8333 | 7.4074 |  | 0 | 0.75509 |  | 15 | 15.85 | 238 | 66.1111 | 5.5556 |  | 0 | 0.56632 | [10 empty] | 9.81
16 | 16 | 130 | 36.1111 | 3.268 | 3.0556 | 0 | 0.33313 | 0.31147 | 16 | 16 | 241 | 66.9444 | 6.5359 | 5.5556 | 0 | 0.66625 | 0.56632 | 16 | 16 | 241 | 66.9444 | 4.902 | 5 | 0 | 0.49969 | 0.50968 | [9 empty] | 9.81
16 | 16.17 | 132 | 36.6667 | 3.268 |  | 0 | 0.33313 |  | 16 | 16.17 | 245 | 68.0556 | 6.5359 |  | 0 | 0.66625 |  | 16 | 16.17 | 244 | 67.7778 | 6.5359 |  | 0 | 0.66625 | [10 empty] | 9.81
16 | 16.34 | 134 | 37.2222 | 3.268 |  | 0 | 0.33313 |  | 16 | 16.34 | 249 | 69.1667 | 4.902 |  | 0 | 0.49969 |  | 16 | 16.34 | 248 | 68.8889 | 3.268 |  | 0 | 0.33313 | [10 empty] | 9.81
16 | 16.51 | 136 | 37.7778 | 3.268 |  | 0 | 0.33313 |  | 16 | 16.51 | 252 | 70 | 4.902 |  | 0 | 0.49969 |  | 16 | 16.51 | 250 | 69.4444 | 4.902 |  | 0 | 0.49969 | [10 empty] | 9.81
16 | 16.68 | 138 | 38.3333 | 1.634 |  | 0 | 0.16656 |  | 16 | 16.68 | 255 | 70.8333 | 6.5359 |  | 0 | 0.66625 |  | 16 | 16.68 | 253 | 70.2778 | 4.902 |  | 0 | 0.49969 | [10 empty] | 9.81
16 | 16.85 | 139 | 38.6111 | 3.7037 |  | 0 | 0.37754 |  | 16 | 16.85 | 259 | 71.9444 | 5.5556 |  | 0 | 0.56632 |  | 16 | 16.85 | 256 | 71.1111 | 5.5556 |  | 0 | 0.56632 | [10 empty] | 9.81
17 | 17 | 141 | 39.1667 | 3.268 | 3.0556 | 0 | 0.33313 | 0.31147 | 17 | 17 | 262 | 72.7778 | 6.5359 | 5.8333 | 0 | 0.66625 | 0.59463 | 17 | 17 | 259 | 71.9444 | 4.902 | 5 | 0 | 0.49969 | 0.50968 | [9 empty] | 9.81
17 | 17.17 | 143 | 39.7222 | 3.268 |  | 0 | 0.33313 |  | 17 | 17.17 | 266 | 73.8889 | 4.902 |  | 0 | 0.49969 |  | 17 | 17.17 | 262 | 72.7778 | 4.902 |  | 0 | 0.49969 | [10 empty] | 9.81
17 | 17.34 | 145 | 40.2778 | 3.268 |  | 0 | 0.33313 |  | 17 | 17.34 | 269 | 74.7222 | 4.902 |  | 0 | 0.49969 |  | 17 | 17.34 | 265 | 73.6111 | 4.902 |  | 0 | 0.49969 | [10 empty] | 9.81
17 | 17.51 | 147 | 40.8333 | 3.268 |  | 0 | 0.33313 |  | 17 | 17.51 | 272 | 75.5556 | 4.902 |  | 0 | 0.49969 |  | 17 | 17.51 | 268 | 74.4444 | 4.902 |  | 0 | 0.49969 | [10 empty] | 9.81
17 | 17.68 | 149 | 41.3889 | 1.634 |  | 0 | 0.16656 |  | 17 | 17.68 | 275 | 76.3889 | 6.5359 |  | 0 | 0.66625 |  | 17 | 17.68 | 271 | 75.2778 | 4.902 |  | 0 | 0.49969 | [10 empty] | 9.81
17 | 17.85 | 150 | 41.6667 | 3.7037 |  | 0 | 0.37754 |  | 17 | 17.85 | 279 | 77.5 | 5.5556 |  | 0 | 0.56632 |  | 17 | 17.85 | 274 | 76.1111 | 5.5556 |  | 0 | 0.56632 | [10 empty] | 9.81
18 | 18 | 152 | 42.2222 | 3.268 | 3.0556 | 0 | 0.33313 | 0.31147 | 18 | 18 | 282 | 78.3333 | 6.5359 | 5.5556 | 0 | 0.66625 | 0.56632 | 18 | 18 | 277 | 76.9444 | 6.5359 | 5 | 0 | 0.66625 | 0.50968 | [9 empty] | 9.81
18 | 18.17 | 154 | 42.7778 | 3.268 |  | 0 | 0.33313 |  | 18 | 18.17 | 286 | 79.4444 | 4.902 |  | 0 | 0.49969 |  | 18 | 18.17 | 281 | 78.0556 | 4.902 |  | 0 | 0.49969 | [10 empty] | 9.81
18 | 18.34 | 156 | 43.3333 | 3.268 |  | 0 | 0.33313 |  | 18 | 18.34 | 289 | 80.2778 | 4.902 |  | 0 | 0.49969 |  | 18 | 18.34 | 284 | 78.8889 | 4.902 |  | 0 | 0.49969 | [10 empty] | 9.81
18 | 18.51 | 158 | 43.8889 | 3.268 |  | 0 | 0.33313 |  | 18 | 18.51 | 292 | 81.1111 | 4.902 |  | 0 | 0.49969 |  | 18 | 18.51 | 287 | 79.7222 | 4.902 |  | 0 | 0.49969 | [10 empty] | 9.81
18 | 18.68 | 160 | 44.4444 | 3.268 |  | 0 | 0.33313 |  | 18 | 18.68 | 295 | 81.9444 | 6.5359 |  | 0 | 0.66625 |  | 18 | 18.68 | 290 | 80.5556 | 4.902 |  | 0 | 0.49969 | [10 empty] | 9.81
18 | 18.85 | 162 | 45 | 3.7037 |  | 0 | 0.37754 |  | 18 | 18.85 | 299 | 83.0556 | 7.4074 |  | 0 | 0.75509 |  | 18 | 18.85 | 293 | 81.3889 | 5.8405 |  | 0 | 0.59536 | [10 empty] | 9.81
19 | 19 | 164 | 45.5556 | 3.268 | 3.3333 | 0 | 0.33313 | 0.33979 | 19 | 19 | 303 | 84.1667 | 4.902 | 5.8333 | 0 | 0.49969 | 0.59463 | 19 | 19 | 296.1538 | 82.265 | 5.0815 | 5.3205 | 0 | 0.51799 | 0.54236 | [9 empty] | 9.81
19 | 19.17 | 166 | 46.1111 | 3.268 |  | 0 | 0.33313 |  | 19 | 19.17 | 306 | 85 | 6.5359 |  | 0 | 0.66625 |  | 19 | 19.17 | 299.2637 | 83.1288 | 5.0815 |  | 0 | 0.51799 | [10 empty] | 9.81
19 | 19.34 | 168 | 46.6667 | 3.268 |  | 0 | 0.33313 |  | 19 | 19.34 | 310 | 86.1111 | 4.902 |  | 0 | 0.49969 |  | 19 | 19.34 | 302.3736 | 83.9927 | -10.4144 |  | 0 | -1.0616 | [10 empty] | 9.81
19 | 19.51 | 170 | 47.2222 | 3.268 |  | 0 | 0.33313 |  | 19 | 19.51 | 313 | 86.9444 | 4.902 |  | 0 | 0.49969 |  | 19 | 19.51 | 296 | 82.2222 | 4.902 |  | 0 | 0.49969 | [10 empty] | 9.81
19 | 19.68 | 172 | 47.7778 | 3.268 |  | 0 | 0.33313 |  | 19 | 19.68 | 316 | 87.7778 | 6.5359 |  | 0 | 0.66625 |  | 19 | 19.68 | 299 | 83.0556 | 4.902 |  | 0 | 0.49969 | [10 empty] | 9.81
19 | 19.85 | 174 | 48.3333 | 3.7037 |  | 0 | 0.37754 |  | 19 | 19.85 | 320 | 88.8889 | 5.5556 |  | 0 | 0.56632 |  | 19 | 19.85 | 302 | 83.8889 | 3.7037 |  | 0 | 0.37754 | [10 empty] | 9.81
20 | 20 | 176 | 48.8889 | 3.268 | 3.3333 | 0 | 0.33313 | 0.33979 | 20 | 20 | 323 | 89.7222 | 6.5359 | 5.5556 | 0 | 0.66625 | 0.56632 | 20 | 20 | 304 | 84.4444 | 6.5359 | 2.1795 | 0 | 0.66625 | 0.22217 | [9 empty] | 9.81
20 | 20.17 | 178 | 49.4444 | 3.268 |  | 0 | 0.33313 |  | 20 | 20.17 | 327 | 90.8333 | 6.5359 |  | 0 | 0.66625 |  | 20 | 20.17 | 308 | 85.5556 | 4.902 |  | 0 | 0.49969 | [10 empty] | 9.81
20 | 20.34 | 180 | 50 | 3.268 |  | 0 | 0.33313 |  | 20 | 20.34 | 331 | 91.9444 | 4.902 |  | 0 | 0.49969 |  | 20 | 20.34 | 311 | 86.3889 | 4.902 |  | 0 | 0.49969 | [10 empty] | 9.81
20 | 20.51 | 182 | 50.5556 | 4.902 |  | 0 | 0.49969 |  | 20 | 20.51 | 334 | 92.7778 | 4.902 |  | 0 | 0.49969 |  | 20 | 20.51 | 314 | 87.2222 | 4.902 |  | 0 | 0.49969 | [10 empty] | 9.81
20 | 20.68 | 185 | 51.3889 | 3.268 |  | 0 | 0.33313 |  | 20 | 20.68 | 337 | 93.6111 | 6.5359 |  | 0 | 0.66625 |  | 20 | 20.68 | 317 | 88.0556 | 4.902 |  | 0 | 0.49969 | [10 empty] | 9.81
20 | 20.85 | 187 | 51.9444 | 3.7037 |  | 0 | 0.37754 |  | 20 | 20.85 | 341 | 94.7222 | 5.5556 |  | 0 | 0.56632 |  | 20 | 20.85 | 320 | 88.8889 | 5.5556 |  | 0 | 0.56632 | [10 empty] | 9.81
21 | 21 | 189 | 52.5 | 3.268 | 3.6111 | 0 | 0.33313 | 0.36811 | 21 | 21 | 344 | 95.5556 | 6.5359 | 5.8333 | 0 | 0.66625 | 0.59463 | 21 | 21 | 323 | 89.7222 | 4.902 | 5.2778 | 0 | 0.49969 | 0.538 | [9 empty] | 9.81
21 | 21.17 | 191 | 53.0556 | 3.268 |  | 0 | 0.33313 |  | 21 | 21.17 | 348 | 96.6667 | 4.902 |  | 0 | 0.49969 |  | 21 | 21.17 | 326 | 90.5556 | 4.902 |  | 0 | 0.49969 | [10 empty] | 9.81
21 | 21.34 | 193 | 53.6111 | 3.268 |  | 0 | 0.33313 |  | 21 | 21.34 | 351 | 97.5 | 6.5359 |  | 0 | 0.66625 |  | 21 | 21.34 | 329 | 91.3889 | 4.902 |  | 0 | 0.49969 | [10 empty] | 9.81
21 | 21.51 | 195 | 54.1667 | 3.268 |  | 0 | 0.33313 |  | 21 | 21.51 | 355 | 98.6111 | 4.902 |  | 0 | 0.49969 |  | 21 | 21.51 | 332 | 92.2222 | 4.902 |  | 0 | 0.49969 | [10 empty] | 9.81
21 | 21.68 | 197 | 54.7222 | 3.268 |  | 0 | 0.33313 |  | 21 | 21.68 | 358 | 99.4444 | 4.902 |  | 0 | 0.49969 |  | 21 | 21.68 | 335 | 93.0556 | 4.902 |  | 0 | 0.49969 | [10 empty] | 9.81
21 | 21.85 | 199 | 55.2778 | 3.7037 |  | 0 | 0.37754 |  | 21 | 21.85 | 361 | 100.2778 | 7.4074 |  | 0 | 0.75509 |  | 21 | 21.85 | 338 | 93.8889 | 5.5556 |  | 0 | 0.56632 | [10 empty] | 9.81
22 | 22 | 201 | 55.8333 | 4.902 | 3.3333 | 0 | 0.49969 | 0.33979 | 22 | 22 | 365 | 101.3889 | 6.5359 | 5.8333 | 0 | 0.66625 | 0.59463 | 22 | 22 | 341 | 94.7222 | 4.902 | 5 | 0 | 0.49969 | 0.50968 | [9 empty] | 9.81
22 | 22.17 | 204 | 56.6667 | 3.268 |  | 0 | 0.33313 |  | 22 | 22.17 | 369 | 102.5 | 4.902 |  | 0 | 0.49969 |  | 22 | 22.17 | 344 | 95.5556 | 6.5359 |  | 0 | 0.66625 | [10 empty] | 9.81
22 | 22.34 | 206 | 57.2222 | 1.634 |  | 0 | 0.16656 |  | 22 | 22.34 | 372 | 103.3333 | 4.902 |  | 0 | 0.49969 |  | 22 | 22.34 | 348 | 96.6667 | 4.902 |  | 0 | 0.49969 | [10 empty] | 9.81
22 | 22.51 | 207 | 57.5 | 1.634 |  | 0 | 0.16656 |  | 22 | 22.51 | 375 | 104.1667 | 6.5359 |  | 1 | 0.66625 |  | 22 | 22.51 | 351 | 97.5 | 4.902 |  | 0 | 0.49969 | [10 empty] | 9.81
22 | 22.68 | 208 | 57.7778 | 2.451 |  | 0 | 0.24985 |  | 22 | 22.68 | 379 | 105.2778 | 4.902 |  | 1 | 0.49969 |  | 22 | 22.68 | 354 | 98.3333 | 4.902 |  | 0 | 0.49969 | [10 empty] | 9.81
22 | 22.85 | 209.5 | 58.1944 | 2.4074 |  | 0 | 0.2454 |  | 22 | 22.85 | 382 | 106.1111 | 7.4074 |  | 1 | 0.75509 |  | 22 | 22.85 | 357 | 99.1667 | 5.5556 |  | 0 | 0.56632 | [10 empty] | 9.81
23 | 23 | 210.8 | 58.5556 | 2.1242 | 2.7222 | 0 | 0.2166 | 0.27758 | 23 | 23 | 386 | 107.2222 | 6.5359 | 5.8333 | 1 | 0.66646 | 0.59482 | 23 | 23 | 360 | 100 | 4.902 | 5.2778 | 1 | 0.49985 | 0.53817 | [9 empty] | 9.8069
23 | 23.17 | 212.1 | 58.9167 | 2.1242 |  | 0 | 0.2166 |  | 23 | 23.17 | 390 | 108.3333 | 4.902 |  | 1 | 0.49985 |  | 23 | 23.17 | 363 | 100.8333 | 4.902 |  | 1 | 0.49985 | [10 empty] | 9.8069
23 | 23.34 | 213.4 | 59.2778 | 2.1242 |  | 0 | 0.2166 |  | 23 | 23.34 | 393 | 109.1667 | 6.5359 |  | 1 | 0.66646 |  | 23 | 23.34 | 366 | 101.6667 | 6.5359 |  | 1 | 0.66646 | [10 empty] | 9.8069
23 | 23.51 | 214.7 | 59.6389 | 2.1242 |  | 0 | 0.2166 |  | 23 | 23.51 | 397 | 110.2778 | 4.902 |  | 1 | 0.49985 |  | 23 | 23.51 | 370 | 102.7778 | 4.902 |  | 1 | 0.49985 | [10 empty] | 9.8069
23 | 23.68 | 216 | 60 | 2.1242 |  | 0 | 0.2166 |  | 23 | 23.68 | 400 | 111.1111 | 6.5359 |  | 1 | 0.66646 |  | 23 | 23.68 | 373 | 103.6111 | 4.902 |  | 1 | 0.49985 | [10 empty] | 9.8069
23 | 23.85 | 217.3 | 60.3611 | 2.4074 |  | 0 | 0.24548 |  | 23 | 23.85 | 404 | 112.2222 | 7.4074 |  | 1 | 0.75532 |  | 23 | 23.85 | 376 | 104.4444 | 5.5556 |  | 1 | 0.56649 | [10 empty] | 9.8069
24 | 24 | 218.6 | 60.7222 | 2.1242 | 2.1667 | 0 | 0.2166 | 0.22093 | 24 | 24 | 408 | 113.3333 | 4.902 | 6.1111 | 1 | 0.49985 | 0.62314 | 24 | 24 | 379 | 105.2778 | 4.902 | 5.2778 | 1 | 0.49985 | 0.53817 | [9 empty] | 9.8069
24 | 24.17 | 219.9 | 61.0833 | 8.3333 |  | 0 | 0.84974 |  | 24 | 24.17 | 411 | 114.1667 | 6.5359 |  | 1 | 0.66646 |  | 24 | 24.17 | 382 | 106.1111 | 4.902 |  | 1 | 0.49985 | [10 empty] | 9.8069
24 | 24.34 | 225 | 62.5 | 8.1699 |  | 0 | 0.83308 |  | 24 | 24.34 | 415 | 115.2778 | 4.902 |  | 1 | 0.49985 |  | 24 | 24.34 | 385 | 106.9444 | 4.902 |  | 1 | 0.49985 | [10 empty] | 9.8069
24 | 24.51 | 230 | 63.8889 | 6.5359 |  | 0 | 0.66646 |  | 24 | 24.51 | 418 | 116.1111 | 4.902 |  | 1 | 0.49985 |  | 24 | 24.51 | 388 | 107.7778 | 4.902 |  | 1 | 0.49985 | [10 empty] | 9.8069
24 | 24.68 | 234 | 65 | 4.902 |  | 0 | 0.49985 |  | 24 | 24.68 | 421 | 116.9444 | 6.5359 |  | 1 | 0.66646 |  | 24 | 24.68 | 391 | 108.6111 | 4.902 |  | 1 | 0.49985 | [10 empty] | 9.8069
24 | 24.85 | 237 | 65.8333 | 5.5556 |  | 0 | 0.56649 |  | 24 | 24.85 | 425 | 118.0556 | 7.4074 |  | 1 | 0.75532 |  | 24 | 24.85 | 394 | 109.4444 | 5.5556 |  | 1 | 0.56649 | [10 empty] | 9.8069
25 | 25 | 240 | 66.6667 | 4.902 | 5.9444 | 0 | 0.49985 | 0.60615 | 25 | 25 | 429 | 119.1667 | 4.902 | 5.8333 | 1 | 0.49985 | 0.59482 | 25 | 25 | 397 | 110.2778 | 6.5359 | 5 | 1 | 0.66646 | 0.50984 | [9 empty] | 9.8069
25 | 25.17 | 243 | 67.5 | 3.268 |  | 0 | 0.33323 |  | 25 | 25.17 | 432 | 120 | 6.5359 |  | 1 | 0.66646 |  | 25 | 25.17 | 401 | 111.3889 | 4.902 |  | 1 | 0.49985 | [10 empty] | 9.8069
25 | 25.34 | 245 | 68.0556 | 4.902 |  | 0 | 0.49985 |  | 25 | 25.34 | 436 | 121.1111 | 4.902 |  | 1 | 0.49985 |  | 25 | 25.34 | 404 | 112.2222 | 4.902 |  | 1 | 0.49985 | [10 empty] | 9.8069
25 | 25.51 | 248 | 68.8889 | 3.268 |  | 0 | 0.33323 |  | 25 | 25.51 | 439 | 121.9444 | 4.902 |  | 1 | 0.49985 |  | 25 | 25.51 | 407 | 113.0556 | 6.5359 |  | 1 | 0.66646 | [10 empty] | 9.8069
25 | 25.68 | 250 | 69.4444 | 3.268 |  | 0 | 0.33323 |  | 25 | 25.68 | 442 | 122.7778 | 6.5359 |  | 1 | 0.66646 |  | 25 | 25.68 | 411 | 114.1667 | 4.902 |  | 1 | 0.49985 | [10 empty] | 9.8069
25 | 25.85 | 252 | 70 | 5.5556 |  | 0 | 0.56649 |  | 25 | 25.85 | 446 | 123.8889 | 7.4074 |  | 1 | 0.75532 |  | 25 | 25.85 | 414 | 115 | 5.5556 |  | 1 | 0.56649 | [10 empty] | 9.8069
26 | 26 | 255 | 70.8333 | 3.268 | 4.1667 | 0 | 0.33323 | 0.42487 | 26 | 26 | 450 | 125 | 4.902 | 5.8333 | 1 | 0.49985 | 0.59482 | 26 | 26 | 417 | 115.8333 | 4.902 | 5.5556 | 1 | 0.49985 | 0.56649 | [9 empty] | 9.8069
26 | 26.17 | 257 | 71.3889 | 3.268 |  | 0 | 0.33323 |  | 26 | 26.17 | 453 | 125.8333 | 6.5359 |  | 1 | 0.66646 |  | 26 | 26.17 | 420 | 116.6667 | 6.5359 |  | 1 | 0.66646 | [10 empty] | 9.8069
26 | 26.34 | 259 | 71.9444 | 3.268 |  | 0 | 0.33323 |  | 26 | 26.34 | 457 | 126.9444 | 4.902 |  | 1 | 0.49985 |  | 26 | 26.34 | 424 | 117.7778 | 4.902 |  | 1 | 0.49985 | [10 empty] | 9.8069
26 | 26.51 | 261 | 72.5 | 3.268 |  | 0 | 0.33323 |  | 26 | 26.51 | 460 | 127.7778 | 4.902 |  | 1 | 0.49985 |  | 26 | 26.51 | 427 | 118.6111 | 4.902 |  | 1 | 0.49985 | [10 empty] | 9.8069
26 | 26.68 | 263 | 73.0556 | 4.902 |  | 0 | 0.49985 |  | 26 | 26.68 | 463 | 128.6111 | 6.5359 |  | 1 | 0.66646 |  | 26 | 26.68 | 430 | 119.4444 | 4.902 |  | 1 | 0.49985 | [10 empty] | 9.8069
26 | 26.85 | 266 | 73.8889 | 3.7037 |  | 0 | 0.37766 |  | 26 | 26.85 | 467 | 129.7222 | 5.5556 |  | 1 | 0.56649 |  | 26 | 26.85 | 433 | 120.2778 | 5.5556 |  | 1 | 0.56649 | [10 empty] | 9.8069
27 | 27 | 268 | 74.4444 | 3.268 | 3.6111 | 0 | 0.33323 | 0.36822 | 27 | 27 | 470 | 130.5556 | 6.5359 | 5.5556 | 1 | 0.66646 | 0.56649 | 27 | 27 | 436 | 121.1111 | 6.5359 | 5.2778 | 1 | 0.66646 | 0.53817 | [9 empty] | 9.8069
27 | 27.17 | 270 | 75 | 4.902 |  | 0 | 0.49985 |  | 27 | 27.17 | 474 | 131.6667 | 6.5359 |  | 1 | 0.66646 |  | 27 | 27.17 | 440 | 122.2222 | 4.902 |  | 1 | 0.49985 | [10 empty] | 9.8069
27 | 27.34 | 273 | 75.8333 | 3.268 |  | 0 | 0.33323 |  | 27 | 27.34 | 478 | 132.7778 | 4.902 |  | 1 | 0.49985 |  | 27 | 27.34 | 443 | 123.0556 | 6.5359 |  | 1 | 0.66646 | [10 empty] | 9.8069
27 | 27.51 | 275 | 76.3889 | 3.268 |  | 0 | 0.33323 |  | 27 | 27.51 | 481 | 133.6111 | 6.5359 |  | 1 | 0.66646 |  | 27 | 27.51 | 447 | 124.1667 | 4.902 |  | 1 | 0.49985 | [10 empty] | 9.8069
27 | 27.68 | 277 | 76.9444 | 3.268 |  | 0 | 0.33323 |  | 27 | 27.68 | 485 | 134.7222 | 4.902 |  | 1 | 0.49985 |  | 27 | 27.68 | 450 | 125 | 4.902 |  | 1 | 0.49985 | [10 empty] | 9.8069
27 | 27.85 | 279 | 77.5 | 5.5556 |  | 0 | 0.56649 |  | 27 | 27.85 | 488 | 135.5556 | 7.4074 |  | 1 | 0.75532 |  | 27 | 27.85 | 453 | 125.8333 | 5.5556 |  | 1 | 0.56649 | [10 empty] | 9.8069
28 | 28 | 282 | 78.3333 | 3.268 | 3.8889 | 0 | 0.33323 | 0.39655 | 28 | 28 | 492 | 136.6667 | 4.902 | 6.1111 | 1 | 0.49985 | 0.62314 | 28 | 28 | 456 | 126.6667 | 4.902 | 5.5556 | 1 | 0.49985 | 0.56649 | [9 empty] | 9.8069
28 | 28.17 | 284 | 78.8889 | 4.902 |  | 0 | 0.49985 |  | 28 | 28.17 | 495 | 137.5 | 6.5359 |  | 1 | 0.66646 |  | 28 | 28.17 | 459 | 127.5 | 6.5359 |  | 1 | 0.66646 | [10 empty] | 9.8069
28 | 28.34 | 287 | 79.7222 | 3.268 |  | 0 | 0.33323 |  | 28 | 28.34 | 499 | 138.6111 | 4.902 |  | 1 | 0.49985 |  | 28 | 28.34 | 463 | 128.6111 | 4.902 |  | 1 | 0.49985 | [10 empty] | 9.8069
28 | 28.51 | 289 | 80.2778 | 3.268 |  | 0 | 0.33323 |  | 28 | 28.51 | 502 | 139.4444 | 6.5359 |  | 1 | 0.66646 |  | 28 | 28.51 | 466 | 129.4444 | 6.5359 |  | 1 | 0.66646 | [10 empty] | 9.8069
28 | 28.68 | 291 | 80.8333 | 3.268 |  | 0 | 0.33323 |  | 28 | 28.68 | 506 | 140.5556 | 4.902 |  | 1 | 0.49985 |  | 28 | 28.68 | 470 | 130.5556 | 4.902 |  | 1 | 0.49985 | [10 empty] | 9.8069
28 | 28.85 | 293 | 81.3889 | 5.5556 |  | 0 | 0.56649 |  | 28 | 28.85 | 509 | 141.3889 | 7.4074 |  | 1 | 0.75532 |  | 28 | 28.85 | 473 | 131.3889 | 5.5556 |  | 1 | 0.56649 | [10 empty] | 9.8069
29 | 29 | 296 | 82.2222 | 3.268 | 3.8889 | 1 | 0.33323 | 0.39655 | 29 | 29 | 513 | 142.5 | 4.902 | 5.8333 | 1 | 0.49985 | 0.59482 | 29 | 29 | 476 | 132.2222 | 6.5359 | 5.5556 | 1 | 0.66646 | 0.56649 | [9 empty] | 9.8069
29 | 29.17 | 298 | 82.7778 | 4.902 |  | 1 | 0.49985 |  | 29 | 29.17 | 516 | 143.3333 | 6.5359 |  | 1 | 0.66646 |  | 29 | 29.17 | 480 | 133.3333 | 4.902 |  | 1 | 0.49985 | [10 empty] | 9.8069
29 | 29.34 | 301 | 83.6111 | 3.268 |  | 1 | 0.33323 |  | 29 | 29.34 | 520 | 144.4444 | 4.902 |  | 1 | 0.49985 |  | 29 | 29.34 | 483 | 134.1667 | 6.5359 |  | 1 | 0.66646 | [10 empty] | 9.8069
29 | 29.51 | 303 | 84.1667 | 3.268 |  | 1 | 0.33323 |  | 29 | 29.51 | 523 | 145.2778 | 6.5359 |  | 1 | 0.66646 |  | 29 | 29.51 | 487 | 135.2778 | 4.902 |  | 1 | 0.49985 | [10 empty] | 9.8069
29 | 29.68 | 305 | 84.7222 | 3.268 |  | 1 | 0.33323 |  | 29 | 29.68 | 527 | 146.3889 | 6.5359 |  | 1 | 0.66646 |  | 29 | 29.68 | 490 | 136.1111 | 4.902 |  | 1 | 0.49985 | [10 empty] | 9.8069
29 | 29.85 | 307 | 85.2778 | 5.5556 |  | 1 | 0.56649 |  | 29 | 29.85 | 531 | 147.5 | 5.5556 |  | 1 | 0.56649 |  | 29 | 29.85 | 493 | 136.9444 | 5.5556 |  | 1 | 0.56649 | [10 empty] | 9.8069
30 | 30 | 310 | 86.1111 | 3.268 | 3.8889 | 1 | 0.33323 | 0.39655 | 30 | 30 | 534 | 148.3333 | 6.5359 | 5.8333 | 1 | 0.66646 | 0.59482 | 30 | 30 | 496 | 137.7778 | 6.5359 | 5.5556 | 1 | 0.66646 | 0.56649 | [9 empty] | 9.8069
30 | 30.17 | 312 | 86.6667 | 4.902 |  | 1 | 0.49985 |  | 30 | 30.17 | 538 | 149.4444 | 6.5359 |  | 1 | 0.66646 |  | 30 | 30.17 | 500 | 138.8889 | 6.5359 |  | 1 | 0.66646 | [10 empty] | 9.8069
30 | 30.34 | 315 | 87.5 | 3.268 |  | 1 | 0.33323 |  | 30 | 30.34 | 542 | 150.5556 | 6.5359 |  | 1 | 0.66646 |  | 30 | 30.34 | 504 | 140 | 4.902 |  | 1 | 0.49985 | [10 empty] | 9.8069
30 | 30.51 | 317 | 88.0556 | 4.902 |  | 1 | 0.49985 |  | 30 | 30.51 | 546 | 151.6667 | 4.902 |  | 2 | 0.49985 |  | 30 | 30.51 | 507 | 140.8333 | 4.902 |  | 1 | 0.49985 | [10 empty] | 9.8069
30 | 30.68 | 320 | 88.8889 | 3.268 |  | 1 | 0.33323 |  | 30 | 30.68 | 549 | 152.5 | 6.5359 |  | 2 | 0.66646 |  | 30 | 30.68 | 510 | 141.6667 | 6.5359 |  | 1 | 0.66646 | [10 empty] | 9.8069
30 | 30.85 | 322 | 89.4444 | 5.5556 |  | 1 | 0.56649 |  | 30 | 30.85 | 553 | 153.6111 | 5.5556 |  | 2 | 0.56649 |  | 30 | 30.85 | 514 | 142.7778 | 5.5556 |  | 1 | 0.56649 | [10 empty] | 9.8069
31 | 31 | 325 | 90.2778 | 3.268 | 4.1667 | 1 | 0.33323 | 0.42487 | 31 | 31 | 556 | 154.4444 | 6.5359 | 6.1111 | 2 | 0.66646 | 0.62314 | 31 | 31 | 517 | 143.6111 | 6.5359 | 5.8333 | 1 | 0.66646 | 0.59482 | [9 empty] | 9.8069
31 | 31.17 | 327 | 90.8333 | 4.902 |  | 1 | 0.49985 |  | 31 | 31.17 | 560 | 155.5556 | 6.5359 |  | 2 | 0.66646 |  | 31 | 31.17 | 521 | 144.7222 | 4.902 |  | 1 | 0.49985 | [10 empty] | 9.8069
31 | 31.34 | 330 | 91.6667 | 3.268 |  | 1 | 0.33334 |  | 31 | 31.34 | 564 | 156.6667 | 4.902 |  | 2 | 0.5 |  | 31 | 31.34 | 524 | 145.5556 | 6.5359 |  | 2 | 0.66667 | [10 empty] | 9.8038
31 | 31.51 | 332 | 92.2222 | 3.268 |  | 1 | 0.33334 |  | 31 | 31.51 | 567 | 157.5 | 6.5359 |  | 2 | 0.66667 |  | 31 | 31.51 | 528 | 146.6667 | 4.902 |  | 2 | 0.5 | [10 empty] | 9.8038
31 | 31.68 | 334 | 92.7778 | 3.268 |  | 1 | 0.33334 |  | 31 | 31.68 | 571 | 158.6111 | 4.902 |  | 2 | 0.5 |  | 31 | 31.68 | 531 | 147.5 | 6.5359 |  | 2 | 0.66667 | [10 empty] | 9.8038
31 | 31.85 | 336 | 93.3333 | 5.5556 |  | 1 | 0.56667 |  | 31 | 31.85 | 574 | 159.4444 | 7.4074 |  | 2 | 0.75556 |  | 31 | 31.85 | 535 | 148.6111 | 5.5556 |  | 2 | 0.56667 | [10 empty] | 9.8038
32 | 32 | 339 | 94.1667 | 3.268 | 3.8889 | 1 | 0.33334 | 0.39667 | 32 | 32 | 578 | 160.5556 | 6.5359 | 6.1111 | 2 | 0.66667 | 0.62334 | 32 | 32 | 538 | 149.4444 | 4.902 | 5.8333 | 2 | 0.5 | 0.595 | [9 empty] | 9.8038
32 | 32.17 | 341 | 94.7222 | 4.902 |  | 1 | 0.5 |  | 32 | 32.17 | 582 | 161.6667 | 6.5359 |  | 2 | 0.66667 |  | 32 | 32.17 | 541 | 150.2778 | 6.5359 |  | 2 | 0.66667 | [10 empty] | 9.8038
32 | 32.34 | 344 | 95.5556 | 3.268 |  | 1 | 0.33334 |  | 32 | 32.34 | 586 | 162.7778 | 4.902 |  | 2 | 0.5 |  | 32 | 32.34 | 545 | 151.3889 | 6.5359 |  | 2 | 0.66667 | [10 empty] | 9.8038
32 | 32.51 | 346 | 96.1111 | 3.268 |  | 1 | 0.33334 |  | 32 | 32.51 | 589 | 163.6111 | 6.5359 |  | 2 | 0.66667 |  | 32 | 32.51 | 549 | 152.5 | 4.902 |  | 2 | 0.5 | [10 empty] | 9.8038
32 | 32.68 | 348 | 96.6667 | 3.268 |  | 1 | 0.33334 |  | 32 | 32.68 | 593 | 164.7222 | 6.5359 |  | 2 | 0.66667 |  | 32 | 32.68 | 552 | 153.3333 | 6.5359 |  | 2 | 0.66667 | [10 empty] | 9.8038
32 | 32.85 | 350 | 97.2222 | 3.7037 |  | 1 | 0.37778 |  | 32 | 32.85 | 597 | 165.8333 | 7.4074 |  | 2 | 0.75556 |  | 32 | 32.85 | 556 | 154.4444 | 7.4074 |  | 2 | 0.75556 | [10 empty] | 9.8038
33 | 33 | 352 | 97.7778 | 4.902 | 3.6111 | 1 | 0.5 | 0.36834 | 33 | 33 | 601 | 166.9444 | 4.902 | 6.3889 | 2 | 0.5 | 0.65167 | 33 | 33 | 560 | 155.5556 | 4.902 | 6.1111 | 2 | 0.5 | 0.62334 | [9 empty] | 9.8038
33 | 33.17 | 355 | 98.6111 | 3.268 |  | 1 | 0.33334 |  | 33 | 33.17 | 604 | 167.7778 | 6.5359 |  | 2 | 0.66667 |  | 33 | 33.17 | 563 | 156.3889 | 6.5359 |  | 2 | 0.66667 | [10 empty] | 9.8038
33 | 33.34 | 357 | 99.1667 | 3.268 |  | 1 | 0.33334 |  | 33 | 33.34 | 608 | 168.8889 | 4.902 |  | 2 | 0.5 |  | 33 | 33.34 | 567 | 157.5 | 6.5359 |  | 2 | 0.66667 | [10 empty] | 9.8038
33 | 33.51 | 359 | 99.7222 | 3.268 |  | 1 | 0.33334 |  | 33 | 33.51 | 611 | 169.7222 | 6.5359 |  | 2 | 0.66667 |  | 33 | 33.51 | 571 | 158.6111 | 4.902 |  | 2 | 0.5 | [10 empty] | 9.8038
33 | 33.68 | 361 | 100.2778 | 3.268 |  | 1 | 0.33334 |  | 33 | 33.68 | 615 | 170.8333 | 6.5359 |  | 2 | 0.66667 |  | 33 | 33.68 | 574 | 159.4444 | 6.5359 |  | 2 | 0.66667 | [10 empty] | 9.8038
33 | 33.85 | 363 | 100.8333 | 3.7037 |  | 1 | 0.37778 |  | 33 | 33.85 | 619 | 171.9444 | 7.4074 |  | 2 | 0.75556 |  | 33 | 33.85 | 578 | 160.5556 | 5.5556 |  | 2 | 0.56667 | [10 empty] | 9.8038
34 | 34 | 365 | 101.3889 | 4.902 | 3.6111 | 1 | 0.5 | 0.36834 | 34 | 34 | 623 | 173.0556 | 6.5359 | 6.1111 | 2 | 0.66667 | 0.62334 | 34 | 34 | 581 | 161.3889 | 6.5359 | 5.8333 | 2 | 0.66667 | 0.595 | [9 empty] | 9.8038
34 | 34.17 | 368 | 102.2222 | 3.268 |  | 1 | 0.33334 |  | 34 | 34.17 | 627 | 174.1667 | 4.902 |  | 2 | 0.5 |  | 34 | 34.17 | 585 | 162.5 | 6.5359 |  | 2 | 0.66667 | [10 empty] | 9.8038
34 | 34.34 | 370 | 102.7778 | 3.268 |  | 1 | 0.33334 |  | 34 | 34.34 | 630 | 175 | 6.5359 |  | 2 | 0.66667 |  | 34 | 34.34 | 589 | 163.6111 | 6.5359 |  | 2 | 0.66667 | [10 empty] | 9.8038
34 | 34.51 | 372 | 103.3333 | 3.268 |  | 1 | 0.33334 |  | 34 | 34.51 | 634 | 176.1111 | 4.902 |  | 2 | 0.5 |  | 34 | 34.51 | 593 | 164.7222 | 4.902 |  | 2 | 0.5 | [10 empty] | 9.8038
34 | 34.68 | 374 | 103.8889 | 1.634 |  | 1 | 0.16667 |  | 34 | 34.68 | 637 | 176.9444 | 6.5359 |  | 2 | 0.66667 |  | 34 | 34.68 | 596 | 165.5556 | 6.5359 |  | 2 | 0.66667 | [10 empty] | 9.8038
34 | 34.85 | 375 | 104.1667 | 1.8519 |  | 1 | 0.18889 |  | 34 | 34.85 | 641 | 178.0556 | 7.4074 |  | 2 | 0.75556 |  | 34 | 34.85 | 600 | 166.6667 | 7.4074 |  | 2 | 0.75556 | [10 empty] | 9.8038
35 | 35 | 376 | 104.4444 | 2.451 | 3.0556 | 1 | 0.25 | 0.31167 | 35 | 35 | 645 | 179.1667 | 6.5359 | 6.1111 | 2 | 0.66667 | 0.62334 | 35 | 35 | 604 | 167.7778 | 6.5359 | 6.3889 | 2 | 0.66667 | 0.65167 | [9 empty] | 9.8038
35 | 35.17 | 377.5 | 104.8611 | 2.1242 |  | 1 | 0.21667 |  | 35 | 35.17 | 649 | 180.2778 | 6.5359 |  | 2 | 0.66667 |  | 35 | 35.17 | 608 | 168.8889 | 6.5359 |  | 2 | 0.66667 | [10 empty] | 9.8038
35 | 35.34 | 378.8 | 105.2222 | 2.1242 |  | 1 | 0.21667 |  | 35 | 35.34 | 653 | 181.3889 | 6.5359 |  | 2 | 0.66667 |  | 35 | 35.34 | 612 | 170 | 6.5359 |  | 2 | 0.66667 | [10 empty] | 9.8038
35 | 35.51 | 380.1 | 105.5833 | 2.1242 |  | 1 | 0.21667 |  | 35 | 35.51 | 657 | 182.5 | 4.902 |  | 2 | 0.5 |  | 35 | 35.51 | 616 | 171.1111 | 6.5359 |  | 2 | 0.66667 | [10 empty] | 9.8038
35 | 35.68 | 381.4 | 105.9444 | 0.98039 |  | 1 | 0.1 |  | 35 | 35.68 | 660 | 183.3333 | 6.5359 |  | 2 | 0.66667 |  | 35 | 35.68 | 620 | 172.2222 | 4.902 |  | 2 | 0.5 | [10 empty] | 9.8038
35 | 35.85 | 382 | 106.1111 | 1.8519 |  | 1 | 0.18889 |  | 35 | 35.85 | 664 | 184.4444 | 7.4074 |  | 2 | 0.75556 |  | 35 | 35.85 | 623 | 173.0556 | 5.5556 |  | 2 | 0.56667 | [10 empty] | 9.8038
36 | 36 | 383 | 106.3889 | 3.268 | 1.9444 | 1 | 0.33334 | 0.19833 | 36 | 36 | 668 | 185.5556 | 6.5359 | 6.3889 | 2 | 0.66667 | 0.65167 | 36 | 36 | 626 | 173.8889 | 6.5359 | 6.1111 | 2 | 0.66667 | 0.62334 | [9 empty] | 9.8038
36 | 36.17 | 385 | 106.9444 | 3.268 |  | 1 | 0.33334 |  | 36 | 36.17 | 672 | 186.6667 | 6.5359 |  | 2 | 0.66667 |  | 36 | 36.17 | 630 | 175 | 6.5359 |  | 2 | 0.66667 | [10 empty] | 9.8038
36 | 36.34 | 387 | 107.5 | 8.1699 |  | 1 | 0.83334 |  | 36 | 36.34 | 676 | 187.7778 | 4.902 |  | 2 | 0.5 |  | 36 | 36.34 | 634 | 176.1111 | 6.5359 |  | 2 | 0.66667 | [10 empty] | 9.8038
36 | 36.51 | 392 | 108.8889 | 8.1699 |  | 1 | 0.83334 |  | 36 | 36.51 | 679 | 188.6111 | 6.5359 |  | 3 | 0.66667 |  | 36 | 36.51 | 638 | 177.2222 | 4.902 |  | 2 | 0.5 | [10 empty] | 9.8038
36 | 36.68 | 397 | 110.2778 | 6.5359 |  | 1 | 0.66667 |  | 36 | 36.68 | 683 | 189.7222 | 6.5359 |  | 3 | 0.66667 |  | 36 | 36.68 | 641 | 178.0556 | 8.1699 |  | 2 | 0.83334 | [10 empty] | 9.8038
36 | 36.85 | 401 | 111.3889 | 5.5556 |  | 1 | 0.56667 |  | 36 | 36.85 | 687 | 190.8333 | 7.4074 |  | 3 | 0.75556 |  | 36 | 36.85 | 646 | 179.4444 | 5.5556 |  | 2 | 0.56667 | [10 empty] | 9.8038
37 | 37 | 404 | 112.2222 | 6.5359 | 5.8333 | 1 | 0.66667 | 0.595 | 37 | 37 | 691 | 191.9444 | 4.902 | 6.3889 | 3 | 0.5 | 0.65167 | 37 | 37 | 649 | 180.2778 | 6.5359 | 6.3889 | 2 | 0.66667 | 0.65167 | [9 empty] | 9.8038
37 | 37.17 | 408 | 113.3333 | 3.268 |  | 1 | 0.33334 |  | 37 | 37.17 | 694 | 192.7778 | 6.5359 |  | 3 | 0.66667 |  | 37 | 37.17 | 653 | 181.3889 | 6.5359 |  | 2 | 0.66667 | [10 empty] | 9.8038
37 | 37.34 | 410 | 113.8889 | 4.902 |  | 1 | 0.5 |  | 37 | 37.34 | 698 | 193.8889 | 6.5359 |  | 3 | 0.66667 |  | 37 | 37.34 | 657 | 182.5 | 6.5359 |  | 2 | 0.66667 | [10 empty] | 9.8038
37 | 37.51 | 413 | 114.7222 | 3.268 |  | 1 | 0.33344 |  | 37 | 37.51 | 702 | 195 | 4.902 |  | 3 | 0.50016 |  | 37 | 37.51 | 661 | 183.6111 | 4.902 |  | 3 | 0.50016 | [10 empty] | 9.8008
37 | 37.68 | 415 | 115.2778 | 3.268 |  | 1 | 0.33344 |  | 37 | 37.68 | 705 | 195.8333 | 6.5359 |  | 3 | 0.66688 |  | 37 | 37.68 | 664 | 184.4444 | 6.5359 |  | 3 | 0.66688 | [10 empty] | 9.8008
37 | 37.85 | 417 | 115.8333 | 5.5556 |  | 1 | 0.56685 |  | 37 | 37.85 | 709 | 196.9444 | 7.4074 |  | 3 | 0.7558 |  | 37 | 37.85 | 668 | 185.5556 | 7.4074 |  | 3 | 0.7558 | [10 empty] | 9.8008
38 | 38 | 420 | 116.6667 | 3.268 | 4.4444 | 1 | 0.33344 | 0.45348 | 38 | 38 | 713 | 198.0556 | 6.5359 | 6.1111 | 3 | 0.66688 | 0.62353 | 38 | 38 | 672 | 186.6667 | 6.5359 | 6.3889 | 3 | 0.66688 | 0.65188 | [9 empty] | 9.8008
38 | 38.17 | 422 | 117.2222 | 4.902 |  | 1 | 0.50016 |  | 38 | 38.17 | 717 | 199.1667 | 3.268 |  | 3 | 0.33344 |  | 38 | 38.17 | 676 | 187.7778 | 6.5359 |  | 3 | 0.66688 | [10 empty] | 9.8008
38 | 38.34 | 425 | 118.0556 | 3.268 |  | 1 | 0.33344 |  | 38 | 38.34 | 719 | 199.7222 | 3.268 |  | 3 | 0.33344 |  | 38 | 38.34 | 680 | 188.8889 | 6.5359 |  | 3 | 0.66688 | [10 empty] | 9.8008
38 | 38.51 | 427 | 118.6111 | 3.268 |  | 1 | 0.33344 |  | 38 | 38.51 | 721 | 200.2778 | 1.634 |  | 3 | 0.16672 |  | 38 | 38.51 | 684 | 190 | 4.902 |  | 3 | 0.50016 | [10 empty] | 9.8008
38 | 38.68 | 429 | 119.1667 | 4.902 |  | 1 | 0.50016 |  | 38 | 38.68 | 722 | 200.5556 | 1.634 |  | 3 | 0.16672 |  | 38 | 38.68 | 687 | 190.8333 | 6.5359 |  | 3 | 0.66688 | [10 empty] | 9.8008
38 | 38.85 | 432 | 120 | 3.7037 |  | 1 | 0.3779 |  | 38 | 38.85 | 723 | 200.8333 | 1.8519 |  | 3 | 0.18895 |  | 38 | 38.85 | 691 | 191.9444 | 7.4074 |  | 3 | 0.7558 | [10 empty] | 9.8008
39 | 39 | 434 | 120.5556 | 4.902 | 3.8889 | 2 | 0.50016 | 0.39679 | 39 | 39 | 724 | 201.1111 | 6.5359 | 3.0556 | 3 | 0.66688 | 0.31177 | 39 | 39 | 695 | 193.0556 | 6.5359 | 6.3889 | 3 | 0.66688 | 0.65188 | [9 empty] | 9.8008
39 | 39.17 | 437 | 121.3889 | 3.268 |  | 2 | 0.33344 |  | 39 | 39.17 | 728 | 202.2222 | 6.5359 |  | 3 | 0.66688 |  | 39 | 39.17 | 699 | 194.1667 | 6.5359 |  | 3 | 0.66688 | [10 empty] | 9.8008
39 | 39.34 | 439 | 121.9444 | 3.268 |  | 2 | 0.33344 |  | 39 | 39.34 | 732 | 203.3333 | 6.5359 |  | 3 | 0.66688 |  | 39 | 39.34 | 703 | 195.2778 | 6.5359 |  | 3 | 0.66688 | [10 empty] | 9.8008
39 | 39.51 | 441 | 122.5 | 3.268 |  | 2 | 0.33344 |  | 39 | 39.51 | 736 | 204.4444 | 6.5359 |  | 3 | 0.66688 |  | 39 | 39.51 | 707 | 196.3889 | 6.5359 |  | 3 | 0.66688 | [10 empty] | 9.8008
39 | 39.68 | 443 | 123.0556 | 3.268 |  | 2 | 0.33344 |  | 39 | 39.68 | 740 | 205.5556 | 6.5359 |  | 3 | 0.66688 |  | 39 | 39.68 | 711 | 197.5 | 4.902 |  | 3 | 0.50016 | [10 empty] | 9.8008
39 | 39.85 | 445 | 123.6111 | 5.5556 |  | 2 | 0.56685 |  | 39 | 39.85 | 744 | 206.6667 | 7.4074 |  | 3 | 0.7558 |  | 39 | 39.85 | 714 | 198.3333 | 9.2593 |  | 3 | 0.94475 | [10 empty] | 9.8008
40 | 40 | 448 | 124.4444 | 3.268 | 3.8889 | 2 | 0.33344 | 0.39679 | 40 | 40 | 748 | 207.7778 | 4.902 | 6.6667 | 3 | 0.50016 | 0.68022 | 40 | 40 | 719 | 199.7222 | 4.902 | 6.6667 | 3 | 0.50016 | 0.68022 | [9 empty] | 9.8008
40 | 40.17 | 450 | 125 | 3.268 |  | 2 | 0.33344 |  | 40 | 40.17 | 751 | 208.6111 | 6.5359 |  | 3 | 0.66688 |  | 40 | 40.17 | 722 | 200.5556 | 6.5359 |  | 3 | 0.66688 | [10 empty] | 9.8008
40 | 40.34 | 452 | 125.5556 | 3.268 |  | 2 | 0.33344 |  | 40 | 40.34 | 755 | 209.7222 | 6.5359 |  | 3 | 0.66688 |  | 40 | 40.34 | 726 | 201.6667 | 6.5359 |  | 3 | 0.66688 | [10 empty] | 9.8008
40 | 40.51 | 454 | 126.1111 | 3.268 |  | 2 | 0.33344 |  | 40 | 40.51 | 759 | 210.8333 | 4.902 |  | 3 | 0.50016 |  | 40 | 40.51 | 730 | 202.7778 | 4.902 |  | 3 | 0.50016 | [10 empty] | 9.8008
40 | 40.68 | 456 | 126.6667 | 4.902 |  | 2 | 0.50016 |  | 40 | 40.68 | 762 | 211.6667 | 6.5359 |  | 3 | 0.66688 |  | 40 | 40.68 | 733 | 203.6111 | 6.5359 |  | 3 | 0.66688 | [10 empty] | 9.8008
40 | 40.85 | 459 | 127.5 | 3.7037 |  | 2 | 0.3779 |  | 40 | 40.85 | 766 | 212.7778 | 7.4074 |  | 3 | 0.7558 |  | 40 | 40.85 | 737 | 204.7222 | 7.4074 |  | 3 | 0.7558 | [10 empty] | 9.8008
41 | 41 | 461 | 128.0556 | 3.268 | 3.6111 | 2 | 0.33344 | 0.36845 | 40 | 41 | 770 | 213.8889 | 6.5359 | 6.1111 | 3 | 0.66688 | 0.62353 | 41 | 41 | 741 | 205.8333 | 4.902 | 6.1111 | 3 | 0.50016 | 0.62353 | [9 empty] | 9.8008
41 | 41.17 | 463 | 128.6111 | 3.268 |  | 2 | 0.33344 |  | 61 | 41.17 | 774 | 215 | 6.5359 |  | 3 | 0.66688 |  | 41 | 41.17 | 744 | 206.6667 | 6.5359 |  | 3 | 0.66688 | [10 empty] | 9.8008
41 | 41.34 | 465 | 129.1667 | 4.902 |  | 2 | 0.50016 |  | 61 | 41.34 | 778 | 216.1111 | 6.5359 |  | 3 | 0.66688 |  | 41 | 41.34 | 748 | 207.7778 | 6.5359 |  | 3 | 0.66688 | [10 empty] | 9.8008
41 | 41.51 | 468 | 130 | 3.268 |  | 2 | 0.33344 |  | 61 | 41.51 | 782 | 217.2222 | 4.902 |  | 3 | 0.50016 |  | 41 | 41.51 | 752 | 208.8889 | 4.902 |  | 3 | 0.50016 | [10 empty] | 9.8008
41 | 41.68 | 470 | 130.5556 | 3.268 |  | 2 | 0.33344 |  | 61 | 41.68 | 785 | 218.0556 | 6.5359 |  | 3 | 0.66688 |  | 41 | 41.68 | 755 | 209.7222 | 6.5359 |  | 3 | 0.66688 | [10 empty] | 9.8008
41 | 41.85 | 472 | 131.1111 | 3.7037 |  | 2 | 0.3779 |  | 61 | 41.85 | 789 | 219.1667 | 5.5556 |  | 3 | 0.56685 |  | 41 | 41.85 | 759 | 210.8333 | 5.5556 |  | 3 | 0.56685 | [10 empty] | 9.8008
42 | 42 | 474 | 131.6667 | 4.902 | 3.6111 | 2 | 0.50016 | 0.36845 | 41 | 42 | 792 | 220 | 6.5359 | 6.1111 | 4 | 0.66688 | 0.62353 | 42 | 42 | 762 | 211.6667 | 6.5359 | 5.8333 | 3 | 0.66688 | 0.59519 | [9 empty] | 9.8008
42 | 42.17 | 477 | 132.5 | 3.268 |  | 2 | 0.33344 |  | 42 | 42.17 | 796 | 221.1111 | 6.5359 |  | 4 | 0.66688 |  | 42 | 42.17 | 766 | 212.7778 | 6.5359 |  | 3 | 0.66688 | [10 empty] | 9.8008
42 | 42.34 | 479 | 133.0556 | 3.268 |  | 2 | 0.33344 |  | 42 | 42.34 | 800 | 222.2222 | 6.5359 |  | 4 | 0.66688 |  | 42 | 42.34 | 770 | 213.8889 | 4.902 |  | 3 | 0.50016 | [10 empty] | 9.8008
42 | 42.51 | 481 | 133.6111 | 3.268 |  | 2 | 0.33344 |  | 42 | 42.51 | 804 | 223.3333 | 4.902 |  | 4 | 0.50016 |  | 42 | 42.51 | 773 | 214.7222 | 4.902 |  | 3 | 0.50016 | [10 empty] | 9.8008
42 | 42.68 | 483 | 134.1667 | 3.268 |  | 2 | 0.33355 |  | 42 | 42.68 | 807 | 224.1667 | 6.5359 |  | 4 | 0.66709 |  | 42 | 42.68 | 776 | 215.5556 | 6.5359 |  | 4 | 0.66709 | [10 empty] | 9.7977
42 | 42.85 | 485 | 134.7222 | 5.5556 |  | 2 | 0.56703 |  | 42 | 42.85 | 811 | 225.2778 | 7.4074 |  | 4 | 0.75604 |  | 42 | 42.85 | 780 | 216.6667 | 5.5556 |  | 4 | 0.56703 | [10 empty] | 9.7977
43 | 43 | 488 | 135.5556 | 3.268 | 3.8889 | 2 | 0.33355 | 0.39692 | 42 | 43 | 815 | 226.3889 | 4.902 | 6.3889 | 4 | 0.50032 | 0.65208 | 43 | 43 | 783 | 217.5 | 4.902 | 5.8333 | 4 | 0.50032 | 0.59538 | [9 empty] | 9.7977
43 | 43.17 | 490 | 136.1111 | 3.268 |  | 2 | 0.33355 |  | 43 | 43.17 | 818 | 227.2222 | 6.5359 |  | 4 | 0.66709 |  | 43 | 43.17 | 786 | 218.3333 | 6.5359 |  | 4 | 0.66709 | [10 empty] | 9.7977
43 | 43.34 | 492 | 136.6667 | 4.902 |  | 2 | 0.50032 |  | 43 | 43.34 | 822 | 228.3333 | 6.5359 |  | 4 | 0.66709 |  | 43 | 43.34 | 790 | 219.4444 | 6.5359 |  | 4 | 0.66709 | [10 empty] | 9.7977
43 | 43.51 | 495 | 137.5 | 3.268 |  | 2 | 0.33355 |  | 43 | 43.51 | 826 | 229.4444 | 4.902 |  | 4 | 0.50032 |  | 43 | 43.51 | 794 | 220.5556 | 6.5359 |  | 4 | 0.66709 | [10 empty] | 9.7977
43 | 43.68 | 497 | 138.0556 | 3.268 |  | 2 | 0.33355 |  | 43 | 43.68 | 829 | 230.2778 | 4.902 |  | 4 | 0.50032 |  | 43 | 43.68 | 798 | 221.6667 | 4.902 |  | 4 | 0.50032 | [10 empty] | 9.7977
43 | 43.85 | 499 | 138.6111 | 5.5556 |  | 2 | 0.56703 |  | 43 | 43.85 | 832 | 231.1111 | 7.4074 |  | 4 | 0.75604 |  | 43 | 43.85 | 801 | 222.5 | 5.5556 |  | 4 | 0.56703 | [10 empty] | 9.7977
44 | 44 | 502 | 139.4444 | 3.268 | 3.8889 | 2 | 0.33355 | 0.39692 | 43 | 44 | 836 | 232.2222 | 8.1699 | 5.8333 | 4 | 0.83386 | 0.59538 | 44 | 44 | 804 | 223.3333 | 6.5359 | 5.8333 | 4 | 0.66709 | 0.59538 | [9 empty] | 9.7977
44 | 44.17 | 504 | 140 | 3.268 |  | 2 | 0.33355 |  | 44 | 44.17 | 841 | 233.6111 | 6.5359 |  | 4 | 0.66709 |  | 44 | 44.17 | 808 | 224.4444 | 3.268 |  | 4 | 0.33355 | [10 empty] | 9.7977
44 | 44.34 | 506 | 140.5556 | 4.902 |  | 2 | 0.50032 |  | 44 | 44.34 | 845 | 234.7222 | 6.5359 |  | 4 | 0.66709 |  | 44 | 44.34 | 810 | 225 | 6.5359 |  | 4 | 0.66709 | [10 empty] | 9.7977
44 | 44.51 | 509 | 141.3889 | 3.268 |  | 2 | 0.33355 |  | 44 | 44.51 | 849 | 235.8333 | 4.902 |  | 4 | 0.50032 |  | 44 | 44.51 | 814 | 226.1111 | 6.5359 |  | 4 | 0.66709 | [10 empty] | 9.7977
44 | 44.68 | 511 | 141.9444 | 3.268 |  | 2 | 0.33355 |  | 44 | 44.68 | 852 | 236.6667 | 4.902 |  | 4 | 0.50032 |  | 44 | 44.68 | 818 | 227.2222 | 4.902 |  | 4 | 0.50032 | [10 empty] | 9.7977
44 | 44.85 | 513 | 142.5 | 3.7037 |  | 2 | 0.37802 |  | 44 | 44.85 | 855 | 237.5 | 7.4074 |  | 4 | 0.75604 |  | 44 | 44.85 | 821 | 228.0556 | 7.4074 |  | 4 | 0.75604 | [10 empty] | 9.7977
45 | 45 | 515 | 143.0556 | 3.268 | 3.6111 | 2 | 0.33355 | 0.36857 | 45 | 45 | 859 | 238.6111 | 4.902 | 6.3889 | 4 | 0.50032 | 0.65208 | 45 | 45 | 825 | 229.1667 | 4.902 | 5.8333 | 4 | 0.50032 | 0.59538 | [9 empty] | 9.7977
45 | 45.17 | 517 | 143.6111 | 3.268 |  | 2 | 0.33355 |  | 45 | 45.17 | 862 | 239.4444 | 6.5359 |  | 4 | 0.66709 |  | 45 | 45.17 | 828 | 230 | 4.902 |  | 4 | 0.50032 | [10 empty] | 9.7977
45 | 45.34 | 519 | 144.1667 | 4.902 |  | 2 | 0.50032 |  | 45 | 45.34 | 866 | 240.5556 | 6.5359 |  | 4 | 0.66709 |  | 45 | 45.34 | 831 | 230.8333 | 6.5359 |  | 4 | 0.66709 | [10 empty] | 9.7977
45 | 45.51 | 522 | 145 | 3.268 |  | 2 | 0.33355 |  | 45 | 45.51 | 870 | 241.6667 | 4.902 |  | 4 | 0.50032 |  | 45 | 45.51 | 835 | 231.9444 | 4.902 |  | 4 | 0.50032 | [10 empty] | 9.7977
45 | 45.68 | 524 | 145.5556 | 3.268 |  | 2 | 0.33355 |  | 45 | 45.68 | 873 | 242.5 | 6.5359 |  | 4 | 0.66709 |  | 45 | 45.68 | 838 | 232.7778 | 6.5359 |  | 4 | 0.66709 | [10 empty] | 9.7977
45 | 45.85 | 526 | 146.1111 | 3.7037 |  | 2 | 0.37802 |  | 45 | 45.85 | 877 | 243.6111 | 5.5556 |  | 4 | 0.56703 |  | 45 | 45.85 | 842 | 233.8889 | 5.5556 |  | 4 | 0.56703 | [10 empty] | 9.7977
46 | 46 | 528 | 146.6667 | 3.268 | 3.6111 | 2 | 0.33355 | 0.36857 | 46 | 46 | 880 | 244.4444 | 4.902 | 5.8333 | 4 | 0.50032 | 0.59538 | 46 | 46 | 845 | 234.7222 | 4.902 | 5.5556 | 4 | 0.50032 | 0.56703 | [9 empty] | 9.7977
46 | 46.17 | 530 | 147.2222 | 3.268 |  | 2 | 0.33355 |  | 46 | 46.17 | 883 | 245.2778 | 6.5359 |  | 4 | 0.66709 |  | 46 | 46.17 | 848 | 235.5556 | 4.902 |  | 4 | 0.50032 | [10 empty] | 9.7977
46 | 46.34 | 532 | 147.7778 | 3.268 |  | 2 | 0.33355 |  | 46 | 46.34 | 887 | 246.3889 | 4.902 |  | 5 | 0.50032 |  | 46 | 46.34 | 851 | 236.3889 | 6.5359 |  | 4 | 0.66709 | [10 empty] | 9.7977
46 | 46.51 | 534 | 148.3333 | 3.268 |  | 2 | 0.33355 |  | 46 | 46.51 | 890 | 247.2222 | 6.5359 |  | 5 | 0.66709 |  | 46 | 46.51 | 855 | 237.5 | 4.902 |  | 4 | 0.50032 | [10 empty] | 9.7977
46 | 46.68 | 536 | 148.8889 | 4.902 |  | 3 | 0.50032 |  | 46 | 46.68 | 894 | 248.3333 | 4.902 |  | 5 | 0.50032 |  | 46 | 46.68 | 858 | 238.3333 | 4.902 |  | 4 | 0.50032 | [10 empty] | 9.7977
46 | 46.85 | 539 | 149.7222 | 1.8519 |  | 3 | 0.18901 |  | 46 | 46.85 | 897 | 249.1667 | 7.4074 |  | 5 | 0.75604 |  | 46 | 46.85 | 861 | 239.1667 | 5.5556 |  | 4 | 0.56703 | [10 empty] | 9.7977
47 | 47 | 540 | 150 | 1.634 | 3.3333 | 3 | 0.16677 | 0.34022 | 47 | 47 | 901 | 250.2778 | 4.902 | 5.8333 | 5 | 0.50032 | 0.59538 | 47 | 47 | 864 | 240 | 4.902 | 5.2778 | 4 | 0.50032 | 0.53868 | [9 empty] | 9.7977
47 | 47.17 | 541 | 150.2778 | 1.634 |  | 3 | 0.16677 |  | 47 | 47.17 | 904 | 251.1111 | 6.5359 |  | 5 | 0.66709 |  | 47 | 47.17 | 867 | 240.8333 | 6.5359 |  | 4 | 0.66709 | [10 empty] | 9.7977
47 | 47.34 | 542 | 150.5556 | 1.634 |  | 3 | 0.16682 |  | 47 | 47.34 | 908 | 252.2222 | 4.902 |  | 5 | 0.50047 |  | 47 | 47.34 | 871 | 241.9444 | 4.902 |  | 5 | 0.50047 | [10 empty] | 9.7946
47 | 47.51 | 543 | 150.8333 | 1.634 |  | 3 | 0.16682 |  | 47 | 47.51 | 911 | 253.0556 | 4.902 |  | 5 | 0.50047 |  | 47 | 47.51 | 874 | 242.7778 | 4.902 |  | 5 | 0.50047 | [10 empty] | 9.7946
47 | 47.68 | 544 | 151.1111 | 1.634 |  | 3 | 0.16682 |  | 47 | 47.68 | 914 | 253.8889 | 6.5359 |  | 5 | 0.6673 |  | 47 | 47.68 | 877 | 243.6111 | 6.5359 |  | 5 | 0.6673 | [10 empty] | 9.7946
47 | 47.85 | 545 | 151.3889 | 1.8519 |  | 3 | 0.18907 |  | 47 | 47.85 | 918 | 255 | 5.5556 |  | 5 | 0.5672 |  | 47 | 47.85 | 881 | 244.7222 | 5.5556 |  | 5 | 0.5672 | [10 empty] | 9.7946
48 | 48 | 546 | 151.6667 | 1.634 | 1.6667 | 3 | 0.16682 | 0.17016 | 48 | 48 | 921 | 255.8333 | 4.902 | 5.5556 | 5 | 0.50047 | 0.5672 | 48 | 48 | 884 | 245.5556 | 4.902 | 5.5556 | 5 | 0.50047 | 0.5672 | [9 empty] | 9.7946
48 | 48.17 | 547 | 151.9444 | 1.634 |  | 3 | 0.16682 |  | 48 | 48.17 | 924 | 256.6667 | 6.5359 |  | 5 | 0.6673 |  | 48 | 48.17 | 887 | 246.3889 | 4.902 |  | 5 | 0.50047 | [10 empty] | 9.7946
48 | 48.34 | 548 | 152.2222 | 1.634 |  | 3 | 0.16682 |  | 48 | 48.34 | 928 | 257.7778 | 4.902 |  | 5 | 0.50047 |  | 48 | 48.34 | 890 | 247.2222 | 6.5359 |  | 5 | 0.6673 | [10 empty] | 9.7946
48 | 48.51 | 549 | 152.5 | 8.1699 |  | 3 | 0.83412 |  | 48 | 48.51 | 931 | 258.6111 | 6.5359 |  | 5 | 0.6673 |  | 48 | 48.51 | 894 | 248.3333 | 4.902 |  | 5 | 0.50047 | [10 empty] | 9.7946
48 | 48.68 | 554 | 153.8889 | 6.5359 |  | 3 | 0.6673 |  | 48 | 48.68 | 935 | 259.7222 | 4.902 |  | 5 | 0.50047 |  | 48 | 48.68 | 897 | 249.1667 | 4.902 |  | 5 | 0.50047 | [10 empty] | 9.7946
48 | 48.85 | 558 | 155 | 7.4074 |  | 3 | 0.75627 |  | 48 | 48.85 | 938 | 260.5556 | 5.5556 |  | 5 | 0.5672 |  | 48 | 48.85 | 900 | 250 | 5.5556 |  | 5 | 0.5672 | [10 empty] | 9.7946
49 | 49 | 562 | 156.1111 | 4.902 | 4.4444 | 3 | 0.50047 | 0.45376 | 49 | 49 | 941 | 261.3889 | 4.902 | 5.5556 | 5 | 0.50047 | 0.5672 | 49 | 49 | 903 | 250.8333 | 4.902 | 5.2778 | 5 | 0.50047 | 0.53884 | [9 empty] | 9.7946
49 | 49.17 | 565 | 156.9444 | 4.902 |  | 3 | 0.50047 |  | 49 | 49.17 | 944 | 262.2222 | 4.902 |  | 5 | 0.50047 |  | 49 | 49.17 | 906 | 251.6667 | 4.902 |  | 5 | 0.50047 | [10 empty] | 9.7946
49 | 49.34 | 568 | 157.7778 | 3.268 |  | 3 | 0.33365 |  | 49 | 49.34 | 947 | 263.0556 | 6.5359 |  | 5 | 0.6673 |  | 49 | 49.34 | 909 | 252.5 | 4.902 |  | 5 | 0.50047 | [10 empty] | 9.7946
49 | 49.51 | 570 | 158.3333 | 3.268 |  | 3 | 0.33365 |  | 49 | 49.51 | 951 | 264.1667 | 4.902 |  | 5 | 0.50047 |  | 49 | 49.51 | 912 | 253.3333 | 4.902 |  | 5 | 0.50047 | [10 empty] | 9.7946
49 | 49.68 | 572 | 158.8889 | 3.268 |  | 3 | 0.33365 |  | 49 | 49.68 | 954 | 265 | 4.902 |  | 5 | 0.50047 |  | 49 | 49.68 | 915 | 254.1667 | 6.5359 |  | 5 | 0.6673 | [10 empty] | 9.7946
49 | 49.85 | 574 | 159.4444 | 3.7037 |  | 3 | 0.37814 |  | 49 | 49.85 | 957 | 265.8333 | 7.4074 |  | 5 | 0.75627 |  | 49 | 49.85 | 919 | 255.2778 | 5.5556 |  | 5 | 0.5672 | [10 empty] | 9.7946
50 | 50 | 576 | 160 | 3.268 | 3.8889 | 3 | 0.33365 | 0.39704 | 50 | 50 | 961 | 266.9444 | 4.902 | 5.5556 | 5 | 0.50047 | 0.5672 | 50 | 50 | 922 | 256.1111 | 4.902 | 5.2778 | 5 | 0.50047 | 0.53884 | [9 empty] | 9.7946
50 | 50.17 | 578 | 160.5556 | 3.268 |  | 3 | 0.33365 |  | 50 | 50.17 | 964 | 267.7778 | 6.5359 |  | 5 | 0.6673 |  | 50 | 50.17 | 925 | 256.9444 | 4.902 |  | 5 | 0.50047 | [10 empty] | 9.7946
50 | 50.34 | 580 | 161.1111 | 3.268 |  | 3 | 0.33365 |  | 50 | 50.34 | 968 | 268.8889 | 4.902 |  | 5 | 0.50047 |  | 50 | 50.34 | 928 | 257.7778 | 4.902 |  | 5 | 0.50047 | [10 empty] | 9.7946
50 | 50.51 | 582 | 161.6667 | 1.634 |  | 3 | 0.16682 |  | 50 | 50.51 | 971 | 269.7222 | 6.5359 |  | 6 | 0.6673 |  | 50 | 50.51 | 931 | 258.6111 | 6.5359 |  | 5 | 0.6673 | [10 empty] | 9.7946
50 | 50.68 | 583 | 161.9444 | 3.268 |  | 3 | 0.33365 |  | 50 | 50.68 | 975 | 270.8333 | 4.902 |  | 6 | 0.50047 |  | 50 | 50.68 | 935 | 259.7222 | 4.902 |  | 5 | 0.50047 | [10 empty] | 9.7946
50 | 50.85 | 585 | 162.5 | 3.7037 |  | 3 | 0.37814 |  | 50 | 50.85 | 978 | 271.6667 | 5.5556 |  | 6 | 0.5672 |  | 50 | 50.85 | 938 | 260.5556 | 5.5556 |  | 5 | 0.5672 | [10 empty] | 9.7946
51 | 51 | 587 | 163.0556 | 3.268 | 3.0556 | 3 | 0.33365 | 0.31196 | 51 | 51 | 981 | 272.5 | 4.902 | 5.5556 | 6 | 0.50047 | 0.5672 | 51 | 51 | 941 | 261.3889 | 4.902 | 5.2778 | 5 | 0.50047 | 0.53884 | [9 empty] | 9.7946
51 | 51.17 | 589 | 163.6111 | 3.268 |  | 3 | 0.33365 |  | 51 | 51.17 | 984 | 273.3333 | 4.902 |  | 6 | 0.50047 |  | 51 | 51.17 | 944 | 262.2222 | 4.902 |  | 5 | 0.50047 | [10 empty] | 9.7946
51 | 51.34 | 591 | 164.1667 | 3.268 |  | 3 | 0.33375 |  | 51 | 51.34 | 987 | 274.1667 | 6.5359 |  | 6 | 0.66751 |  | 51 | 51.34 | 947 | 263.0556 | 4.902 |  | 6 | 0.50063 | [10 empty] | 9.7915
51 | 51.51 | 593 | 164.7222 | 1.634 |  | 3 | 0.16688 |  | 51 | 51.51 | 991 | 275.2778 | 4.902 |  | 6 | 0.50063 |  | 51 | 51.51 | 950 | 263.8889 | 4.902 |  | 6 | 0.50063 | [10 empty] | 9.7915
51 | 51.68 | 594 | 165 | 3.268 |  | 3 | 0.33375 |  | 51 | 51.68 | 994 | 276.1111 | 4.902 |  | 6 | 0.50063 |  | 51 | 51.68 | 953 | 264.7222 | 4.902 |  | 6 | 0.50063 | [10 empty] | 9.7915
51 | 51.85 | 596 | 165.5556 | 3.7037 |  | 3 | 0.37826 |  | 51 | 51.85 | 997 | 276.9444 | 5.5556 |  | 6 | 0.56738 |  | 51 | 51.85 | 956 | 265.5556 | 5.5556 |  | 6 | 0.56738 | [10 empty] | 9.7915
52 | 52 | 598 | 166.1111 | 3.268 | 3.0556 | 3 | 0.33375 | 0.31206 | 52 | 52 | 1000 | 277.7778 | 4.902 | 5.2778 | 6 | 0.50063 | 0.53901 | 52 | 52 | 959 | 266.3889 | 6.5359 | 5 | 6 | 0.66751 | 0.51064 | [9 empty] | 9.7915
52 | 52.17 | 600 | 166.6667 | 3.268 |  | 3 | 0.33375 |  | 52 | 52.17 | 1003 | 278.6111 | 4.902 |  | 6 | 0.50063 |  | 52 | 52.17 | 963 | 267.5 | 3.268 |  | 6 | 0.33375 | [10 empty] | 9.7915
52 | 52.34 | 602 | 167.2222 | 1.634 |  | 3 | 0.16688 |  | 52 | 52.34 | 1006 | 279.4444 | 6.5359 |  | 6 | 0.66751 |  | 52 | 52.34 | 965 | 268.0556 | 4.902 |  | 6 | 0.50063 | [10 empty] | 9.7915
52 | 52.51 | 603 | 167.5 | 3.268 |  | 3 | 0.33375 |  | 52 | 52.51 | 1010 | 280.5556 | 4.902 |  | 6 | 0.50063 |  | 52 | 52.51 | 968 | 268.8889 | 6.5359 |  | 6 | 0.66751 | [10 empty] | 9.7915
52 | 52.68 | 605 | 168.0556 | 3.268 |  | 3 | 0.33375 |  | 52 | 52.68 | 1013 | 281.3889 | 4.902 |  | 6 | 0.50063 |  | 52 | 52.68 | 972 | 270 | 4.902 |  | 6 | 0.50063 | [10 empty] | 9.7915
52 | 52.85 | 607 | 168.6111 | 3.7037 |  | 3 | 0.37826 |  | 52 | 52.85 | 1016 | 282.2222 | 5.5556 |  | 6 | 0.56738 |  | 52 | 52.85 | 975 | 270.8333 | 5.5556 |  | 6 | 0.56738 | [10 empty] | 9.7915
53 | 53 | 609 | 169.1667 | 1.634 | 3.0556 | 3 | 0.16688 | 0.31206 | 53 | 53 | 1019 | 283.0556 | 4.902 | 5.2778 | 6 | 0.50063 | 0.53901 | 53 | 53 | 978 | 271.6667 | 4.902 | 5.2778 | 6 | 0.50063 | 0.53901 | [9 empty] | 9.7915
53 | 53.17 | 610 | 169.4444 | 3.268 |  | 4 | 0.33375 |  | 53 | 53.17 | 1022 | 283.8889 | 6.5359 |  | 6 | 0.66751 |  | 53 | 53.17 | 981 | 272.5 | 4.902 |  | 6 | 0.50063 | [10 empty] | 9.7915
53 | 53.34 | 612 | 170 | 3.268 |  | 4 | 0.33375 |  | 53 | 53.34 | 1026 | 285 | 4.902 |  | 6 | 0.50063 |  | 53 | 53.34 | 984 | 273.3333 | 4.902 |  | 6 | 0.50063 | [10 empty] | 9.7915
53 | 53.51 | 614 | 170.5556 | 1.634 |  | 4 | 0.16688 |  | 53 | 53.51 | 1029 | 285.8333 | 4.902 |  | 6 | 0.50063 |  | 53 | 53.51 | 987 | 274.1667 | 4.902 |  | 6 | 0.50063 | [10 empty] | 9.7915
53 | 53.68 | 615 | 170.8333 | 3.268 |  | 4 | 0.33375 |  | 53 | 53.68 | 1032 | 286.6667 | 4.902 |  | 6 | 0.50063 |  | 53 | 53.68 | 990 | 275 | 4.902 |  | 6 | 0.50063 | [10 empty] | 9.7915
53 | 53.85 | 617 | 171.3889 | 3.7037 |  | 4 | 0.37826 |  | 53 | 53.85 | 1035 | 287.5 | 5.5556 |  | 6 | 0.56738 |  | 53 | 53.85 | 993 | 275.8333 | 5.5556 |  | 6 | 0.56738 | [10 empty] | 9.7915
54 | 54 | 619 | 171.9444 | 1.634 | 2.7778 | 4 | 0.16688 | 0.28369 | 54 | 54 | 1038 | 288.3333 | 4.902 | 5.2778 | 6 | 0.50063 | 0.53901 | 54 | 54 | 996 | 276.6667 | 3.268 | 5 | 6 | 0.33375 | 0.51064 | [9 empty] | 9.7915
54 | 54.17 | 620 | 172.2222 | 3.268 |  | 4 | 0.33375 |  | 54 | 54.17 | 1041 | 289.1667 | 4.902 |  | 7 | 0.50063 |  | 54 | 54.17 | 998 | 277.2222 | 6.5359 |  | 6 | 0.66751 | [10 empty] | 9.7915
54 | 54.34 | 622 | 172.7778 | 3.268 |  | 4 | 0.33375 |  | 54 | 54.34 | 1044 | 290 | 4.902 |  | 7 | 0.50063 |  | 54 | 54.34 | 1002 | 278.3333 | 3.268 |  | 6 | 0.33375 | [10 empty] | 9.7915
54 | 54.51 | 624 | 173.3333 | 1.634 |  | 4 | 0.16688 |  | 54 | 54.51 | 1047 | 290.8333 | 4.902 |  | 7 | 0.50063 |  | 54 | 54.51 | 1004 | 278.8889 | 6.5359 |  | 6 | 0.66751 | [10 empty] | 9.7915
54 | 54.68 | 625 | 173.6111 | 3.268 |  | 4 | 0.33375 |  | 54 | 54.68 | 1050 | 291.6667 | 4.902 |  | 7 | 0.50063 |  | 54 | 54.68 | 1008 | 280 | 3.268 |  | 6 | 0.33375 | [10 empty] | 9.7915
54 | 54.85 | 627 | 174.1667 | 3.7037 |  | 4 | 0.37826 |  | 54 | 54.85 | 1053 | 292.5 | 3.7037 |  | 7 | 0.37826 |  | 54 | 54.85 | 1010 | 280.5556 | 3.7037 |  | 6 | 0.37826 | [10 empty] | 9.7915
55 | 55 | 629 | 174.7222 | 1.634 | 2.7778 | 4 | 0.16688 | 0.28369 | 55 | 55 | 1055 | 293.0556 | 4.902 | 4.7222 | 7 | 0.50063 | 0.48228 | 55 | 55 | 1012 | 281.1111 | 3.268 | 4.4444 | 6 | 0.33375 | 0.45391 | [9 empty] | 9.7915
55 | 55.17 | 630 | 175 | 3.268 |  | 4 | 0.33375 |  | 55 | 55.17 | 1058 | 293.8889 | 4.902 |  | 7 | 0.50063 |  | 55 | 55.17 | 1014 | 281.6667 | 4.902 |  | 6 | 0.50063 | [10 empty] | 9.7915
55 | 55.34 | 632 | 175.5556 | 3.268 |  | 4 | 0.33386 |  | 55 | 55.34 | 1061 | 294.7222 | 4.902 |  | 7 | 0.50079 |  | 55 | 55.34 | 1017 | 282.5 | 4.902 |  | 7 | 0.50079 | [10 empty] | 9.7885
55 | 55.51 | 634 | 176.1111 | 1.634 |  | 4 | 0.16693 |  | 55 | 55.51 | 1064 | 295.5556 | 4.902 |  | 7 | 0.50079 |  | 55 | 55.51 | 1020 | 283.3333 | 4.902 |  | 7 | 0.50079 | [10 empty] | 9.7885
55 | 55.68 | 635 | 176.3889 | 3.268 |  | 4 | 0.33386 |  | 55 | 55.68 | 1067 | 296.3889 | 4.902 |  | 7 | 0.50079 |  | 55 | 55.68 | 1023 | 284.1667 | 4.902 |  | 7 | 0.50079 | [10 empty] | 9.7885
55 | 55.85 | 637 | 176.9444 | 1.8519 |  | 4 | 0.18919 |  | 55 | 55.85 | 1070 | 297.2222 | 3.7037 |  | 7 | 0.37837 |  | 55 | 55.85 | 1026 | 285 | 3.7037 |  | 7 | 0.37837 | [10 empty] | 9.7885
56 | 56 | 638 | 177.2222 | 3.268 | 2.5 | 4 | 0.33386 | 0.2554 | 56 | 56 | 1072 | 297.7778 | 4.902 | 4.7222 | 7 | 0.50079 | 0.48243 | 56 | 56 | 1028 | 285.5556 | 4.902 | 4.4444 | 7 | 0.50079 | 0.45405 | [9 empty] | 9.7885
56 | 56.17 | 640 | 177.7778 | 1.634 |  | 4 | 0.16693 |  | 56 | 56.17 | 1075 | 298.6111 | 3.268 |  | 7 | 0.33386 |  | 56 | 56.17 | 1031 | 286.3889 | 4.902 |  | 7 | 0.50079 | [10 empty] | 9.7885
56 | 56.34 | 641 | 178.0556 | 3.268 |  | 4 | 0.33386 |  | 56 | 56.34 | 1077 | 299.1667 | 4.902 |  | 7 | 0.50079 |  | 56 | 56.34 | 1034 | 287.2222 | 4.902 |  | 7 | 0.50079 | [10 empty] | 9.7885
56 | 56.51 | 643 | 178.6111 | 3.268 |  | 4 | 0.33386 |  | 56 | 56.51 | 1080 | 300 | 4.902 |  | 7 | 0.50079 |  | 56 | 56.51 | 1037 | 288.0556 | 3.268 |  | 7 | 0.33386 | [10 empty] | 9.7885
56 | 56.68 | 645 | 179.1667 | 1.634 |  | 4 | 0.16693 |  | 56 | 56.68 | 1083 | 300.8333 | 4.902 |  | 7 | 0.50079 |  | 56 | 56.68 | 1039 | 288.6111 | 4.902 |  | 7 | 0.50079 | [10 empty] | 9.7885
56 | 56.85 | 646 | 179.4444 | 3.7037 |  | 4 | 0.37837 |  | 56 | 56.85 | 1086 | 301.6667 | 5.5556 |  | 7 | 0.56756 |  | 56 | 56.85 | 1042 | 289.4444 | 5.5556 |  | 7 | 0.56756 | [10 empty] | 9.7885
57 | 57 | 648 | 180 | 1.634 | 2.7778 | 4 | 0.16693 | 0.28378 | 57 | 57 | 1089 | 302.5 | 3.268 | 4.7222 | 7 | 0.33386 | 0.48243 | 57 | 57 | 1045 | 290.2778 | 3.268 | 4.7222 | 7 | 0.33386 | 0.48243 | [9 empty] | 9.7885
57 | 57.17 | 649 | 180.2778 | 3.268 |  | 4 | 0.33386 |  | 57 | 57.17 | 1091 | 303.0556 | 4.902 |  | 7 | 0.50079 |  | 57 | 57.17 | 1047 | 290.8333 | 3.268 |  | 7 | 0.33386 | [10 empty] | 9.7885
57 | 57.34 | 651 | 180.8333 | 1.634 |  | 4 | 0.16693 |  | 57 | 57.34 | 1094 | 303.8889 | 4.902 |  | 7 | 0.50079 |  | 57 | 57.34 | 1049 | 291.3889 | 4.902 |  | 7 | 0.50079 | [10 empty] | 9.7885
57 | 57.51 | 652 | 181.1111 | 3.268 |  | 4 | 0.33386 |  | 57 | 57.51 | 1097 | 304.7222 | 4.902 |  | 7 | 0.50079 |  | 57 | 57.51 | 1052 | 292.2222 | 4.902 |  | 7 | 0.50079 | [10 empty] | 9.7885
57 | 57.68 | 654 | 181.6667 | 3.268 |  | 4 | 0.33386 |  | 57 | 57.68 | 1100 | 305.5556 | 4.902 |  | 8 | 0.50079 |  | 57 | 57.68 | 1055 | 293.0556 | 4.902 |  | 7 | 0.50079 | [10 empty] | 9.7885
57 | 57.85 | 656 | 182.2222 | 1.8519 |  | 4 | 0.18919 |  | 57 | 57.85 | 1103 | 306.3889 | 3.7037 |  | 8 | 0.37837 |  | 57 | 57.85 | 1058 | 293.8889 | 3.7037 |  | 7 | 0.37837 | [10 empty] | 9.7885
58 | 58 | 657 | 182.5 | 3.268 | 2.5 | 4 | 0.33386 | 0.2554 | 58 | 58 | 1105 | 306.9444 | 4.902 | 4.4444 | 8 | 0.50079 | 0.45405 | 58 | 58 | 1060 | 294.4444 | 4.902 | 4.1667 | 7 | 0.50079 | 0.42567 | [9 empty] | 9.7885
58 | 58.17 | 659 | 183.0556 | 1.634 |  | 4 | 0.16693 |  | 58 | 58.17 | 1108 | 307.7778 | 4.902 |  | 8 | 0.50079 |  | 58 | 58.17 | 1063 | 295.2778 | 4.902 |  | 7 | 0.50079 | [10 empty] | 9.7885
58 | 58.34 | 660 | 183.3333 | 3.268 |  | 4 | 0.33386 |  | 58 | 58.34 | 1111 | 308.6111 | 4.902 |  | 8 | 0.50079 |  | 58 | 58.34 | 1066 | 296.1111 | 4.902 |  | 7 | 0.50079 | [10 empty] | 9.7885
58 | 58.51 | 662 | 183.8889 | 1.634 |  | 4 | 0.16693 |  | 58 | 58.51 | 1114 | 309.4444 | 4.902 |  | 8 | 0.50079 |  | 58 | 58.51 | 1069 | 296.9444 | 4.902 |  | 7 | 0.50079 | [10 empty] | 9.7885
58 | 58.68 | 663 | 184.1667 | 1.634 |  | 4 | 0.16693 |  | 58 | 58.68 | 1117 | 310.2778 | 4.902 |  | 8 | 0.50079 |  | 58 | 58.68 | 1072 | 297.7778 | 4.902 |  | 7 | 0.50079 | [10 empty] | 9.7885
58 | 58.85 | 664 | 184.4444 | 1.8519 |  | 4 | 0.18919 |  | 58 | 58.85 | 1120 | 311.1111 | 5.5556 |  | 8 | 0.56756 |  | 58 | 58.85 | 1075 | 298.6111 | 5.5556 |  | 7 | 0.56756 | [10 empty] | 9.7885
59 | 59 | 665 | 184.7222 | 3.268 | 2.2222 | 5 | 0.33396 | 0.2271 | 59 | 59 | 1123 | 311.9444 | 3.268 | 5 | 8 | 0.33396 | 0.51096 | 59 | 59 | 1078 | 299.4444 | 3.268 | 5 | 8 | 0.33396 | 0.51096 | [9 empty] | 9.7854
59 | 59.17 | 667 | 185.2778 | 1.634 |  | 5 | 0.16698 |  | 59 | 59.17 | 1125 | 312.5 | 6.5359 |  | 8 | 0.66793 |  | 59 | 59.17 | 1080 | 300 | 6.5359 |  | 8 | 0.66793 | [10 empty] | 9.7854
59 | 59.34 | 668 | 185.5556 | 1.634 |  | 5 | 0.16698 |  | 59 | 59.34 | 1129 | 313.6111 | 4.902 |  | 8 | 0.50095 |  | 59 | 59.34 | 1084 | 301.1111 | 4.902 |  | 8 | 0.50095 | [10 empty] | 9.7854
59 | 59.51 | 669 | 185.8333 | 1.634 |  | 5 | 0.16698 |  | 59 | 59.51 | 1132 | 314.4444 | 4.902 |  | 8 | 0.50095 |  | 59 | 59.51 | 1087 | 301.9444 | 3.268 |  | 8 | 0.33396 | [10 empty] | 9.7854
59 | 59.68 | 670 | 186.1111 | 1.634 |  | 5 | 0.16698 |  | 59 | 59.68 | 1135 | 315.2778 | 4.902 |  | 8 | 0.50095 |  | 59 | 59.68 | 1089 | 302.5 | 3.268 |  | 8 | 0.33396 | [10 empty] | 9.7854
59 | 59.85 | 671 | 186.3889 | 1.8519 |  | 5 | 0.18925 |  | 59 | 59.85 | 1138 | 316.1111 | 5.5556 |  | 8 | 0.56774 |  | 59 | 59.85 | 1091 | 303.0556 | 7.4074 |  | 8 | 0.75698 | [10 empty] | 9.7854
60 | 60 | 672 | 186.6667 | 1.634 | 1.9444 | 5 | 0.16698 | 0.19871 | 60 | 60 | 1141 | 316.9444 | 4.902 | 5 | 8 | 0.50095 | 0.51096 | 60 | 60 | 1095 | 304.1667 | 4.902 | 4.7222 | 8 | 0.50095 | 0.48258 | [9 empty] | 9.7854
60 | 60.17 | 673 | 186.9444 | 1.634 |  | 5 | 0.16698 |  | 60 | 60.17 | 1144 | 317.7778 | 4.902 |  | 8 | 0.50095 |  | 60 | 60.17 | 1098 | 305 | 4.902 |  | 8 | 0.50095 | [10 empty] | 9.7854
60 | 60.34 | 674 | 187.2222 | 3.268 |  | 5 | 0.33396 |  | 60 | 60.34 | 1147 | 318.6111 | 4.902 |  | 8 | 0.50095 |  | 60 | 60.34 | 1101 | 305.8333 | 4.902 |  | 8 | 0.50095 | [10 empty] | 9.7854
60 | 60.51 | 676 | 187.7778 | 1.634 |  | 5 | 0.16698 |  | 60 | 60.51 | 1150 | 319.4444 | 6.5359 |  | 8 | 0.66793 |  | 60 | 60.51 | 1104 | 306.6667 | 6.5359 |  | 8 | 0.66793 | [10 empty] | 9.7854
60 | 60.68 | 677 | 188.0556 | 1.634 |  | 5 | 0.16698 |  | 60 | 60.68 | 1154 | 320.5556 | 4.902 |  | 8 | 0.50095 |  | 60 | 60.68 | 1108 | 307.7778 | 4.902 |  | 8 | 0.50095 | [10 empty] | 9.7854
60 | 60.85 | 678 | 188.3333 | 1.8519 |  | 5 | 0.18925 |  | 60 | 60.85 | 1157 | 321.3889 | 5.5556 |  | 8 | 0.56774 |  | 60 | 60.85 | 1111 | 308.6111 | 5.5556 |  | 8 | 0.56774 | [10 empty] | 9.7854
61 | 61 | 679 | 188.6111 | 1.634 | 1.9444 | 5 | 0.16698 | 0.19871 | 61 | 61 | 1160 | 322.2222 | 4.902 | 5.2778 | 8 | 0.50095 | 0.53935 | 61 | 61 | 1114 | 309.4444 | 4.902 | 5.2778 | 8 | 0.50095 | 0.53935 | [9 empty] | 9.7854
61 | 61.17 | 680 | 188.8889 | 1.634 |  | 5 | 0.16698 |  | 61 | 61.17 | 1163 | 323.0556 | 4.902 |  | 9 | 0.50095 |  | 61 | 61.17 | 1117 | 310.2778 | 4.902 |  | 8 | 0.50095 | [10 empty] | 9.7854
61 | 61.34 | 681 | 189.1667 | 1.634 |  | 5 | 0.16698 |  | 61 | 61.34 | 1166 | 323.8889 | 6.5359 |  | 9 | 0.66793 |  | 61 | 61.34 | 1120 | 311.1111 | 4.902 |  | 8 | 0.50095 | [10 empty] | 9.7854
61 | 61.51 | 682 | 189.4444 | 1.634 |  | 5 | 0.16698 |  | 61 | 61.51 | 1170 | 325 | 4.902 |  | 9 | 0.50095 |  | 61 | 61.51 | 1123 | 311.9444 | 4.902 |  | 8 | 0.50095 | [10 empty] | 9.7854
61 | 61.68 | 683 | 189.7222 | 1.634 |  | 5 | 0.16698 |  | 61 | 61.68 | 1173 | 325.8333 | 4.902 |  | 9 | 0.50095 |  | 61 | 61.68 | 1126 | 312.7778 | 4.902 |  | 8 | 0.50095 | [10 empty] | 9.7854
61 | 61.85 | 684 | 190 | 1.8519 |  | 5 | 0.18925 |  | 61 | 61.85 | 1176 | 326.6667 | 5.5556 |  | 9 | 0.56774 |  | 61 | 61.85 | 1129 | 313.6111 | 5.5556 |  | 8 | 0.56774 | [10 empty] | 9.7854
62 | 62 | 685 | 190.2778 | 1.634 | 1.6667 | 5 | 0.16698 | 0.17032 | 62 | 62 | 1179 | 327.5 | 4.902 | 5.2778 | 9 | 0.50095 | 0.53935 | 62 | 62 | 1132 | 314.4444 | 4.902 | 5 | 8 | 0.50095 | 0.51096 | [9 empty] | 9.7854
62 | 62.17 | 686 | 190.5556 | 1.634 |  | 5 | 0.16698 |  | 62 | 62.17 | 1182 | 328.3333 | 6.5359 |  | 9 | 0.66793 |  | 62 | 62.17 | 1135 | 315.2778 | 6.5359 |  | 8 | 0.66793 | [10 empty] | 9.7854
62 | 62.34 | 687 | 190.8333 | 1.634 |  | 5 | 0.16703 |  | 62 | 62.34 | 1186 | 329.4444 | 4.902 |  | 9 | 0.5011 |  | 62 | 62.34 | 1139 | 316.3889 | 4.902 |  | 9 | 0.5011 | [10 empty] | 9.7823
62 | 62.51 | 688 | 191.1111 | 1.634 |  | 5 | 0.16703 |  | 62 | 62.51 | 1189 | 330.2778 | 6.5359 |  | 9 | 0.66814 |  | 62 | 62.51 | 1142 | 317.2222 | 4.902 |  | 9 | 0.5011 | [10 empty] | 9.7823
62 | 62.68 | 689 | 191.3889 | 1.634 |  | 5 | 0.16703 |  | 62 | 62.68 | 1193 | 331.3889 | 4.902 |  | 9 | 0.5011 |  | 62 | 62.68 | 1145 | 318.0556 | 6.5359 |  | 9 | 0.66814 | [10 empty] | 9.7823
62 | 62.85 | 690 | 191.6667 | 1.8519 |  | 5 | 0.18931 |  | 62 | 62.85 | 1196 | 332.2222 | 7.4074 |  | 9 | 0.75722 |  | 62 | 62.85 | 1149 | 319.1667 | 5.5556 |  | 9 | 0.56792 | [10 empty] | 9.7823
63 | 63 | 691 | 191.9444 | 1.634 | 1.6667 | 5 | 0.16703 | 0.17038 | 63 | 63 | 1200 | 333.3333 | 4.902 | 5.8333 | 9 | 0.5011 | 0.59631 | 63 | 63 | 1152 | 320 | 6.5359 | 5.5556 | 9 | 0.66814 | 0.56792 | [9 empty] | 9.7823
63 | 63.17 | 692 | 192.2222 | 1.634 |  | 5 | 0.16703 |  | 63 | 63.17 | 1203 | 334.1667 | 6.5359 |  | 9 | 0.66814 |  | 63 | 63.17 | 1156 | 321.1111 | 4.902 |  | 9 | 0.5011 | [10 empty] | 9.7823
63 | 63.34 | 693 | 192.5 | 1.634 |  | 5 | 0.16703 |  | 63 | 63.34 | 1207 | 335.2778 | 4.902 |  | 9 | 0.5011 |  | 63 | 63.34 | 1159 | 321.9444 | 6.5359 |  | 9 | 0.66814 | [10 empty] | 9.7823
63 | 63.51 | 694 | 192.7778 | 1.634 |  | 5 | 0.16703 |  | 63 | 63.51 | 1210 | 336.1111 | 6.5359 |  | 9 | 0.66814 |  | 63 | 63.51 | 1163 | 323.0556 | 4.902 |  | 9 | 0.5011 | [10 empty] | 9.7823
63 | 63.68 | 695 | 193.0556 | 1.634 |  | 5 | 0.16703 |  | 63 | 63.68 | 1214 | 337.2222 | 4.902 |  | 9 | 0.5011 |  | 63 | 63.68 | 1166 | 323.8889 | 4.902 |  | 9 | 0.5011 | [10 empty] | 9.7823
63 | 63.85 | 696 | 193.3333 | 1.8519 |  | 5 | 0.18931 |  | 63 | 63.85 | 1217 | 338.0556 | 7.4074 |  | 9 | 0.75722 |  | 63 | 63.85 | 1169 | 324.7222 | 7.4074 |  | 9 | 0.75722 | [10 empty] | 9.7823
64 | 64 | 697 | 193.6111 | 1.634 | 1.6667 | 5 | 0.16703 | 0.17038 | 64 | 64 | 1221 | 339.1667 | 4.902 | 5.8333 | 9 | 0.5011 | 0.59631 | 64 | 64 | 1173 | 325.8333 | 5.3688 | 5.8333 | 9 | 0.54883 | 0.59631 | [9 empty] | 9.7823
64 | 64.17 | 698 | 193.8889 | 1.634 |  | 5 | 0.16703 |  | 64 | 64.17 | 1224 | 340 | 6.5359 |  | 9 | 0.66814 |  | 64 | 64.17 | 1176.2857 | 326.746 | 5.6022 |  | 9 | 0.57269 | [10 empty] | 9.7823
64 | 64.34 | 699 | 194.1667 | 1.634 |  | 5 | 0.16703 |  | 64 | 64.34 | 1228 | 341.1111 | 4.902 |  | 10 | 0.5011 |  | 64 | 64.34 | 1179.7143 | 327.6984 | 5.6022 |  | 9 | 0.57269 | [10 empty] | 9.7823
64 | 64.51 | 700 | 194.4444 | 1.634 |  | 6 | 0.16703 |  | 64 | 64.51 | 1231 | 341.9444 | 6.5359 |  | 10 | 0.66814 |  | 64 | 64.51 | 1183.1429 | 328.6508 | 5.6022 |  | 9 | 0.57269 | [10 empty] | 9.7823
64 | 64.68 | 701 | 194.7222 | 1.634 |  | 6 | 0.16703 |  | 64 | 64.68 | 1235 | 343.0556 | 6.5359 |  | 10 | 0.66814 |  | 64 | 64.68 | 1186.5714 | 329.6032 | 5.6022 |  | 9 | 0.57269 | [10 empty] | 9.7823
64 | 64.85 | 702 | 195 | 3.7037 |  | 6 | 0.37861 |  | 64 | 64.85 | 1239 | 344.1667 | 5.5556 |  | 10 | 0.56792 |  | 64 | 64.85 | 1190 | 330.5556 | 6.3492 |  | 9 | 0.64905 | [10 empty] | 9.7823
65 | 65 | 704 | 195.5556 | 1.634 | 1.9444 | 6 | 0.16703 | 0.19877 | 65 | 65 | 1242 | 345 | 6.5359 | 5.8333 | 10 | 0.66814 | 0.59631 | 65 | 65 | 1193.4286 | 331.5079 | 7.4697 | 5.6746 | 9 | 0.76359 | 0.58009 | [9 empty] | 9.7823
65 | 65.17 | 705 | 195.8333 | 1.634 |  | 6 | 0.16703 |  | 65 | 65.17 | 1246 | 346.1111 | 6.5359 |  | 10 | 0.66814 |  | 65 | 65.17 | 1198 | 332.7778 | 6.5359 |  | 9 | 0.66814 | [10 empty] | 9.7823
65 | 65.34 | 706 | 196.1111 | 1.634 |  | 6 | 0.16703 |  | 65 | 65.34 | 1250 | 347.2222 | 4.902 |  | 10 | 0.5011 |  | 65 | 65.34 | 1202 | 333.8889 | 4.902 |  | 9 | 0.5011 | [10 empty] | 9.7823
65 | 65.51 | 707 | 196.3889 | 1.634 |  | 6 | 0.16703 |  | 65 | 65.51 | 1253 | 348.0556 | 6.5359 |  | 10 | 0.66814 |  | 65 | 65.51 | 1205 | 334.7222 | 6.5359 |  | 9 | 0.66814 | [10 empty] | 9.7823
65 | 65.68 | 708 | 196.6667 | 1.634 |  | 6 | 0.16709 |  | 65 | 65.68 | 1257 | 349.1667 | 6.5359 |  | 10 | 0.66835 |  | 65 | 65.68 | 1209 | 335.8333 | 4.902 |  | 10 | 0.50126 | [10 empty] | 9.7793
65 | 65.85 | 709 | 196.9444 | 1.8519 |  | 6 | 0.18936 |  | 65 | 65.85 | 1261 | 350.2778 | 5.5556 |  | 10 | 0.56809 |  | 65 | 65.85 | 1212 | 336.6667 | 7.4074 |  | 10 | 0.75746 | [10 empty] | 9.7793
66 | 66 | 710 | 197.2222 | 3.268 | 1.6667 | 6 | 0.33417 | 0.17043 | 66 | 66 | 1264 | 351.1111 | 6.5359 | 6.1111 | 10 | 0.66835 | 0.6249 | 66 | 66 | 1216 | 337.7778 | 4.902 | 6.2698 | 10 | 0.50126 | 0.64114 | [9 empty] | 9.7793
66 | 66.17 | 712 | 197.7778 | 1.634 |  | 6 | 0.16709 |  | 66 | 66.17 | 1268 | 352.2222 | 6.5359 |  | 10 | 0.66835 |  | 66 | 66.17 | 1219 | 338.6111 | 6.5359 |  | 10 | 0.66835 | [10 empty] | 9.7793
66 | 66.34 | 713 | 198.0556 | 1.634 |  | 6 | 0.16709 |  | 66 | 66.34 | 1272 | 353.3333 | 4.902 |  | 10 | 0.50126 |  | 66 | 66.34 | 1223 | 339.7222 | 6.1158 |  | 10 | 0.62538 | [10 empty] | 9.7793
66 | 66.51 | 714 | 198.3333 | 3.268 |  | 6 | 0.33417 |  | 66 | 66.51 | 1275 | 354.1667 | 6.5359 |  | 10 | 0.66835 |  | 66 | 66.51 | 1226.7429 | 340.7619 | 5.9418 |  | 10 | 0.60759 | [10 empty] | 9.7793
66 | 66.68 | 716 | 198.8889 | 1.634 |  | 6 | 0.16709 |  | 66 | 66.68 | 1279 | 355.2778 | 6.5359 |  | 10 | 0.66835 |  | 66 | 66.68 | 1230.3792 | 341.772 | 5.9418 |  | 10 | 0.60759 | [10 empty] | 9.7793
66 | 66.85 | 717 | 199.1667 | 1.8519 |  | 6 | 0.18936 |  | 66 | 66.85 | 1283 | 356.3889 | 5.5556 |  | 11 | 0.56809 |  | 66 | 66.85 | 1234.0156 | 342.7821 | 6.734 |  | 10 | 0.6886 | [10 empty] | 9.7793
67 | 67 | 718 | 199.4444 | 1.634 | 2.2222 | 6 | 0.16709 | 0.22724 | 67 | 67 | 1286 | 357.2222 | 6.5359 | 6.1111 | 11 | 0.66835 | 0.6249 | 67 | 67 | 1237.6519 | 343.7922 | 5.9418 | 6.0144 | 10 | 0.60759 | 0.61502 | [9 empty] | 9.7793
67 | 67.17 | 719 | 199.7222 | 3.268 |  | 6 | 0.33417 |  | 67 | 67.17 | 1290 | 358.3333 | 6.5359 |  | 11 | 0.66835 |  | 67 | 67.17 | 1241.2883 | 344.8023 | 5.9418 |  | 10 | 0.60759 | [10 empty] | 9.7793
67 | 67.34 | 721 | 200.2778 | 1.634 |  | 6 | 0.16709 |  | 67 | 67.34 | 1294 | 359.4444 | 6.5359 |  | 11 | 0.66835 |  | 67 | 67.34 | 1244.9247 | 345.8124 | 5.9418 |  | 10 | 0.60759 | [10 empty] | 9.7793
67 | 67.51 | 722 | 200.5556 | 1.634 |  | 6 | 0.16709 |  | 67 | 67.51 | 1298 | 360.5556 | 6.5359 |  | 11 | 0.66835 |  | 67 | 67.51 | 1248.561 | 346.8225 | 5.6192 |  | 10 | 0.5746 | [10 empty] | 9.7793
67 | 67.68 | 723 | 200.8333 | 3.268 |  | 6 | 0.33417 |  | 67 | 67.68 | 1302 | 361.6667 | 6.5359 |  | 11 | 0.66835 |  | 67 | 67.68 | 1252 | 347.7778 | 6.5359 |  | 10 | 0.66835 | [10 empty] | 9.7793
67 | 67.85 | 725 | 201.3889 | 1.8519 |  | 6 | 0.18936 |  | 67 | 67.85 | 1306 | 362.7778 | 5.5556 |  | 11 | 0.56809 |  | 67 | 67.85 | 1256 | 348.8889 | 3.7037 |  | 10 | 0.37873 | [10 empty] | 9.7793
68 | 68 | 726 | 201.6667 | 3.268 | 2.2222 | 6 | 0.33417 | 0.22724 | 68 | 68 | 1309 | 363.6111 | 6.5359 | 6.3889 | 11 | 0.66835 | 0.65331 | 68 | 68 | 1258 | 349.4444 | 8.1699 | 5.6522 | 10 | 0.83543 | 0.57798 | [9 empty] | 9.7793
68 | 68.17 | 728 | 202.2222 | 1.634 |  | 6 | 0.16714 |  | 68 | 68.17 | 1313 | 364.7222 | 6.5359 |  | 11 | 0.66856 |  | 68 | 68.17 | 1263 | 350.8333 | 4.902 |  | 11 | 0.50142 | [10 empty] | 9.7762
68 | 68.34 | 729 | 202.5 | 1.634 |  | 6 | 0.16714 |  | 68 | 68.34 | 1317 | 365.8333 | 6.5359 |  | 11 | 0.66856 |  | 68 | 68.34 | 1266 | 351.6667 | 5.6857 |  | 11 | 0.58159 | [10 empty] | 9.7762
68 | 68.51 | 730 | 202.7778 | 3.268 |  | 6 | 0.33428 |  | 68 | 68.51 | 1321 | 366.9444 | 6.5359 |  | 11 | 0.66856 |  | 68 | 68.51 | 1269.4797 | 352.6332 | 5.7047 |  | 11 | 0.58353 | [10 empty] | 9.7762
68 | 68.68 | 732 | 203.3333 | 1.634 |  | 6 | 0.16714 |  | 68 | 68.68 | 1325 | 368.0556 | 6.5359 |  | 11 | 0.66856 |  | 68 | 68.68 | 1272.9709 | 353.603 | 8.2174 |  | 11 | 0.84055 | [10 empty] | 9.7762
68 | 68.85 | 733 | 203.6111 | 3.7037 |  | 6 | 0.37885 |  | 68 | 68.85 | 1329 | 369.1667 | 5.5556 |  | 11 | 0.56827 |  | 68 | 68.85 | 1278 | 355 | 7.4074 |  | 11 | 0.7577 | [10 empty] | 9.7762
69 | 69 | 735 | 204.1667 | 1.634 | 2.5 | 6 | 0.16714 | 0.25572 | 69 | 69 | 1332 | 370 | 6.5359 | 6.3889 | 11 | 0.66856 | 0.65351 | 69 | 69 | 1282 | 356.1111 | 6.5359 | 6.6667 | 11 | 0.66856 | 0.68193 | [9 empty] | 9.7762
69 | 69.17 | 736 | 204.4444 | 3.268 |  | 6 | 0.33428 |  | 69 | 69.17 | 1336 | 371.1111 | 6.5359 |  | 11 | 0.66856 |  | 69 | 69.17 | 1286 | 357.2222 | 6.5359 |  | 11 | 0.66856 | [10 empty] | 9.7762
69 | 69.34 | 738 | 205 | 1.634 |  | 6 | 0.16714 |  | 69 | 69.34 | 1340 | 372.2222 | 6.5359 |  | 11 | 0.66856 |  | 69 | 69.34 | 1290 | 358.3333 | 6.5359 |  | 11 | 0.66856 | [10 empty] | 9.7762
69 | 69.51 | 739 | 205.2778 | 3.268 |  | 6 | 0.33428 |  | 69 | 69.51 | 1344 | 373.3333 | 6.5359 |  | 11 | 0.66856 |  | 69 | 69.51 | 1294 | 359.4444 | 6.5359 |  | 11 | 0.66856 | [10 empty] | 9.7762
69 | 69.68 | 741 | 205.8333 | 1.634 |  | 6 | 0.16714 |  | 69 | 69.68 | 1348 | 374.4444 | 6.5359 |  | 11 | 0.66856 |  | 69 | 69.68 | 1298 | 360.5556 | 6.5359 |  | 11 | 0.66856 | [10 empty] | 9.7762
69 | 69.85 | 742 | 206.1111 | 3.7037 |  | 6 | 0.37885 |  | 69 | 69.85 | 1352 | 375.5556 | 7.4074 |  | 11 | 0.7577 |  | 69 | 69.85 | 1302 | 361.6667 | 5.5556 |  | 11 | 0.56827 | [10 empty] | 9.7762
70 | 70 | 744 | 206.6667 | 3.268 | 2.5 | 7 | 0.33428 | 0.25572 | 70 | 70 | 1356 | 376.6667 | 6.5359 | 6.6667 | 12 | 0.66856 | 0.68193 | 70 | 70 | 1305 | 362.5 | 6.5359 | 6.3889 | 11 | 0.66856 | 0.65351 | [9 empty] | 9.7762
70 | 70.17 | 746 | 207.2222 | 1.634 |  | 7 | 0.16714 |  | 70 | 70.17 | 1360 | 377.7778 | 6.5359 |  | 12 | 0.66856 |  | 70 | 70.17 | 1309 | 363.6111 | 6.5359 |  | 11 | 0.66856 | [10 empty] | 9.7762
70 | 70.34 | 747 | 207.5 | 1.634 |  | 7 | 0.16714 |  | 70 | 70.34 | 1364 | 378.8889 | 6.5359 |  | 12 | 0.66856 |  | 70 | 70.34 | 1313 | 364.7222 | 5.8824 |  | 11 | 0.6017 | [10 empty] | 9.7762
70 | 70.51 | 748 | 207.7778 | 1.634 |  | 7 | 0.16714 |  | 70 | 70.51 | 1368 | 380 | 6.5359 |  | 12 | 0.66856 |  | 70 | 70.51 | 1316.6 | 365.7222 | 7.1895 |  | 11 | 0.73541 | [10 empty] | 9.7762
70 | 70.68 | 749 | 208.0556 | 1.634 |  | 7 | 0.16714 |  | 70 | 70.68 | 1372 | 381.1111 | 6.5359 |  | 12 | 0.66856 |  | 70 | 70.68 | 1321 | 366.9444 | 6.5359 |  | 11 | 0.66856 | [10 empty] | 9.7762
70 | 70.85 | 750 | 208.3333 | 1.8519 |  | 7 | 0.18942 |  | 70 | 70.85 | 1376 | 382.2222 | 7.4074 |  | 12 | 0.7577 |  | 70 | 70.85 | 1325 | 368.0556 | 7.4074 |  | 11 | 0.7577 | [10 empty] | 9.7762
71 | 71 | 751 | 208.6111 | 1.634 | 1.9444 | 7 | 0.16714 | 0.1989 | 71 | 71 | 1380 | 383.3333 | 6.5359 | 6.6667 | 12 | 0.66856 | 0.68193 | 71 | 71 | 1329 | 369.1667 | 6.5359 | 6.6667 | 11 | 0.66856 | 0.68193 | [9 empty] | 9.7762
71 | 71.17 | 752 | 208.8889 | 1.634 |  | 7 | 0.16714 |  | 71 | 71.17 | 1384 | 384.4444 | 8.1699 |  | 12 | 0.8357 |  | 71 | 71.17 | 1333 | 370.2778 | 4.902 |  | 11 | 0.50142 | [10 empty] | 9.7762
71 | 71.34 | 753 | 209.1667 | 3.268 |  | 7 | 0.33428 |  | 71 | 71.34 | 1389 | 385.8333 | 6.5359 |  | 12 | 0.66856 |  | 71 | 71.34 | 1336 | 371.1111 | 8.1699 |  | 11 | 0.8357 | [10 empty] | 9.7762
71 | 71.51 | 755 | 209.7222 | 1.634 |  | 7 | 0.16714 |  | 71 | 71.51 | 1393 | 386.9444 | 6.5359 |  | 12 | 0.66856 |  | 71 | 71.51 | 1341 | 372.5 | 6.5359 |  | 11 | 0.66856 | [10 empty] | 9.7762
71 | 71.68 | 756 | 210 | 1.634 |  | 7 | 0.16719 |  | 71 | 71.68 | 1397 | 388.0556 | 6.5359 |  | 12 | 0.66877 |  | 71 | 71.68 | 1345 | 373.6111 | 6.5359 |  | 12 | 0.66877 | [10 empty] | 9.7731
71 | 71.85 | 757 | 210.2778 | 3.7037 |  | 7 | 0.37897 |  | 71 | 71.85 | 1401 | 389.1667 | 7.4074 |  | 12 | 0.75793 |  | 71 | 71.85 | 1349 | 374.7222 | 7.4074 |  | 12 | 0.75793 | [10 empty] | 9.7731
72 | 72 | 759 | 210.8333 | 1.634 | 2.2222 | 7 | 0.16719 | 0.22738 | 72 | 72 | 1405 | 390.2778 | 6.5359 | 6.9444 | 12 | 0.66877 | 0.71056 | 72 | 72 | 1353 | 375.8333 | 6.5359 | 6.6667 | 12 | 0.66877 | 0.68214 | [9 empty] | 9.7731
72 | 72.17 | 760 | 211.1111 | 3.268 |  | 7 | 0.33438 |  | 72 | 72.17 | 1409 | 391.3889 | 8.1699 |  | 12 | 0.83596 |  | 72 | 72.17 | 1357 | 376.9444 | 6.5359 |  | 12 | 0.66877 | [10 empty] | 9.7731
72 | 72.34 | 762 | 211.6667 | 3.268 |  | 7 | 0.33438 |  | 72 | 72.34 | 1414 | 392.7778 | 6.5359 |  | 12 | 0.66877 |  | 72 | 72.34 | 1361 | 378.0556 | -8.1699 |  | 12 | -0.83596 | [10 empty] | 9.7731
72 | 72.51 | 764 | 212.2222 | 3.268 |  | 7 | 0.33438 |  | 72 | 72.51 | 1418 | 393.8889 | 8.1699 |  | 12 | 0.83596 |  | 72 | 72.51 | 1356 | 376.6667 | 22.8758 |  | 12 | 2.3407 | [10 empty] | 9.7731
72 | 72.68 | 766 | 212.7778 | 1.634 |  | 7 | 0.16719 |  | 72 | 72.68 | 1423 | 395.2778 | 6.5359 |  | 13 | 0.66877 |  | 72 | 72.68 | 1370 | 380.5556 | 8.1699 |  | 12 | 0.83596 | [10 empty] | 9.7731
72 | 72.85 | 767 | 213.0556 | 3.7037 |  | 7 | 0.37897 |  | 72 | 72.85 | 1427 | 396.3889 | 7.4074 |  | 13 | 0.75793 |  | 72 | 72.85 | 1375 | 381.9444 | 9.2593 |  | 12 | 0.94742 | [10 empty] | 9.7731
73 | 73 | 769 | 213.6111 | 4.902 | 2.7778 | 7 | 0.50157 | 0.28423 | 73 | 73 | 1431 | 397.5 | 4.902 | 7.2222 | 13 | 0.50157 | 0.73899 | 73 | 73 | 1380 | 383.3333 | 6.5359 | 7.5 | 12 | 0.66877 | 0.76741 | [9 empty] | 9.7731
73 | 73.17 | 772 | 214.4444 | 4.902 |  | 7 | 0.50157 |  | 73 | 73.17 | 1434 | 398.3333 | 8.1699 |  | 13 | 0.83596 |  | 73 | 73.17 | 1384 | 384.4444 | 6.5359 |  | 12 | 0.66877 | [10 empty] | 9.7731
73 | 73.34 | 775 | 215.2778 | 3.268 |  | 7 | 0.33438 |  | 73 | 73.34 | 1439 | 399.7222 | 6.5359 |  | 13 | 0.66877 |  | 73 | 73.34 | 1388 | 385.5556 | 6.5359 |  | 12 | 0.66877 | [10 empty] | 9.7731
73 | 73.51 | 777 | 215.8333 | 3.268 |  | 7 | 0.33438 |  | 73 | 73.51 | 1443 | 400.8333 | 8.1699 |  | 13 | 0.83596 |  | 73 | 73.51 | 1392 | 386.6667 | 6.5359 |  | 12 | 0.66877 | [10 empty] | 9.7731
73 | 73.68 | 779 | 216.3889 | 3.268 |  | 7 | 0.33438 |  | 73 | 73.68 | 1448 | 402.2222 | 4.902 |  | 13 | 0.50157 |  | 73 | 73.68 | 1396 | 387.7778 | 8.1699 |  | 12 | 0.83596 | [10 empty] | 9.7731
73 | 73.85 | 781 | 216.9444 | 3.7037 |  | 7 | 0.37897 |  | 73 | 73.85 | 1451 | 403.0556 | 9.2593 |  | 13 | 0.94742 |  | 73 | 73.85 | 1401 | 389.1667 | 7.4074 |  | 12 | 0.75793 | [10 empty] | 9.7731
74 | 74 | 783 | 217.5 | 1.634 | 3.8889 | 7 | 0.16719 | 0.39792 | 73 | 74 | 1456 | 404.4444 | 8.1699 | 6.9444 | 13 | 0.83596 | 0.71056 | 74 | 74 | 1405 | 390.2778 | 6.5359 | 6.9444 | 12 | 0.66877 | 0.71056 | [9 empty] | 9.7731
74 | 74.17 | 784 | 217.7778 | 3.268 |  | 7 | 0.33438 |  | 74 | 74.17 | 1461 | 405.8333 | 6.5359 |  | 13 | 0.66877 |  | 74 | 74.17 | 1409 | 391.3889 | 6.5359 |  | 12 | 0.66877 | [10 empty] | 9.7731
74 | 74.34 | 786 | 218.3333 | 3.268 |  | 7 | 0.33449 |  | 74 | 74.34 | 1465 | 406.9444 | 8.1699 |  | 13 | 0.83622 |  | 74 | 74.34 | 1413 | 392.5 | 8.1699 |  | 13 | 0.83622 | [10 empty] | 9.7701
74 | 74.51 | 788 | 218.8889 | 1.634 |  | 7 | 0.16724 |  | 74 | 74.51 | 1470 | 408.3333 | 6.5359 |  | 13 | 0.66898 |  | 74 | 74.51 | 1418 | 393.8889 | 6.5359 |  | 13 | 0.66898 | [10 empty] | 9.7701
74 | 74.68 | 789 | 219.1667 | 3.268 |  | 7 | 0.33449 |  | 74 | 74.68 | 1474 | 409.4444 | 8.1699 |  | 14 | 0.83622 |  | 74 | 74.68 | 1422 | 395 | 8.1699 |  | 13 | 0.83622 | [10 empty] | 9.7701
74 | 74.85 | 791 | 219.7222 | 3.7037 |  | 7 | 0.37909 |  | 74 | 74.85 | 1479 | 410.8333 | 7.4074 |  | 14 | 0.75817 |  | 74 | 74.85 | 1427 | 396.3889 | 7.4074 |  | 13 | 0.75817 | [10 empty] | 9.7701
75 | 75 | 793 | 220.2778 | 3.268 | 2.7778 | 8 | 0.33449 | 0.28431 | 74 | 75 | 1483 | 411.9444 | 8.1699 | 7.5 | 14 | 0.83622 | 0.76765 | 75 | 75 | 1431 | 397.5 | 6.5359 | 7.2222 | 13 | 0.66898 | 0.73922 | [9 empty] | 9.7701
75 | 75.17 | 795 | 220.8333 | 3.268 |  | 8 | 0.33449 |  | 75 | 75.17 | 1488 | 413.3333 | 6.5359 |  | 14 | 0.66898 |  | 75 | 75.17 | 1435 | 398.6111 | 6.5359 |  | 13 | 0.66898 | [10 empty] | 9.7701
75 | 75.34 | 797 | 221.3889 | 1.634 |  | 8 | 0.16724 |  | 75 | 75.34 | 1492 | 414.4444 | 8.1699 |  | 14 | 0.83622 |  | 75 | 75.34 | 1439 | 399.7222 | 8.1699 |  | 13 | 0.83622 | [10 empty] | 9.7701
75 | 75.51 | 798 | 221.6667 | 3.268 |  | 8 | 0.33449 |  | 75 | 75.51 | 1497 | 415.8333 | 8.1699 |  | 14 | 0.83622 |  | 75 | 75.51 | 1444 | 401.1111 | 8.1699 |  | 13 | 0.83622 | [10 empty] | 9.7701
75 | 75.68 | 800 | 222.2222 | 3.268 |  | 8 | 0.33449 |  | 75 | 75.68 | 1502 | 417.2222 | 6.5359 |  | 14 | 0.66898 |  | 75 | 75.68 | 1449 | 402.5 | 6.5359 |  | 13 | 0.66898 | [10 empty] | 9.7701
75 | 75.85 | 802 | 222.7778 | 3.7037 |  | 8 | 0.37909 |  | 75 | 75.85 | 1506 | 418.3333 | 9.2593 |  | 14 | 0.94772 |  | 75 | 75.85 | 1453 | 403.6111 | 9.2593 |  | 13 | 0.94772 | [10 empty] | 9.7701
76 | 76 | 804 | 223.3333 | 3.268 | 3.0556 | 8 | 0.33449 | 0.31275 | 75 | 76 | 1511 | 419.7222 | 8.1699 | 7.7778 | 14 | 0.83622 | 0.79608 | 76 | 76 | 1458 | 405 | 6.5359 | 7.5 | 13 | 0.66898 | 0.76765 | [9 empty] | 9.7701
76 | 76.17 | 806 | 223.8889 | 1.634 |  | 8 | 0.16724 |  | 76 | 76.17 | 1516 | 421.1111 | 6.5359 |  | 14 | 0.66898 |  | 76 | 76.17 | 1462 | 406.1111 | 8.1699 |  | 13 | 0.83622 | [10 empty] | 9.7701
76 | 76.34 | 807 | 224.1667 | 3.268 |  | 8 | 0.33449 |  | 76 | 76.34 | 1520 | 422.2222 | 8.1699 |  | 14 | 0.83622 |  | 76 | 76.34 | 1467 | 407.5 | 8.1699 |  | 13 | 0.83622 | [10 empty] | 9.7701
76 | 76.51 | 809 | 224.7222 | 3.268 |  | 8 | 0.33449 |  | 76 | 76.51 | 1525 | 423.6111 | 8.1699 |  | 14 | 0.83622 |  | 76 | 76.51 | 1472 | 408.8889 | 8.1699 |  | 13 | 0.83622 | [10 empty] | 9.7701
76 | 76.68 | 811 | 225.2778 | 3.268 |  | 8 | 0.33449 |  | 76 | 76.68 | 1530 | 425 | 6.5359 |  | 14 | 0.66898 |  | 76 | 76.68 | 1477 | 410.2778 | 6.5359 |  | 13 | 0.66898 | [10 empty] | 9.7701
76 | 76.85 | 813 | 225.8333 | 3.7037 |  | 8 | 0.37909 |  | 76 | 76.85 | 1534 | 426.1111 | 9.2593 |  | 14 | 0.94772 |  | 76 | 76.85 | 1481 | 411.3889 | 9.2593 |  | 13 | 0.94772 | [10 empty] | 9.7701
77 | 77 | 815 | 226.3889 | 3.268 | 3.0556 | 8 | 0.33449 | 0.31275 | 76 | 77 | 1539 | 427.5 | 8.1699 | 7.7778 | 14 | 0.83622 | 0.79608 | 77 | 77 | 1486 | 412.7778 | 6.5359 | 7.7778 | 13 | 0.66898 | 0.79608 | [9 empty] | 9.7701
77 | 77.17 | 817 | 226.9444 | 3.268 |  | 8 | 0.33449 |  | 77 | 77.17 | 1544 | 428.8889 | 8.1699 |  | 14 | 0.83622 |  | 77 | 77.17 | 1490 | 413.8889 | 8.1699 |  | 13 | 0.83622 | [10 empty] | 9.7701
77 | 77.34 | 819 | 227.5 | 3.268 |  | 8 | 0.33459 |  | 77 | 77.34 | 1549 | 430.2778 | 9.8039 |  | 14 | 1.0038 |  | 77 | 77.34 | 1495 | 415.2778 | 6.5359 |  | 14 | 0.66918 | [10 empty] | 9.767
77 | 77.51 | 821 | 228.0556 | 3.268 |  | 8 | 0.33459 |  | 77 | 77.51 | 1555 | 431.9444 | 8.1699 |  | 14 | 0.83648 |  | 77 | 77.51 | 1499 | 416.3889 | 8.1699 |  | 14 | 0.83648 | [10 empty] | 9.767
77 | 77.68 | 823 | 228.6111 | 1.634 |  | 8 | 0.1673 |  | 77 | 77.68 | 1560 | 433.3333 | 8.1699 |  | 14 | 0.83648 |  | 77 | 77.68 | 1504 | 417.7778 | 8.1699 |  | 14 | 0.83648 | [10 empty] | 9.767
77 | 77.85 | 824 | 228.8889 | 5.5556 |  | 8 | 0.56881 |  | 77 | 77.85 | 1565 | 434.7222 | 7.4074 |  | 15 | 0.75841 |  | 77 | 77.85 | 1509 | 419.1667 | 9.2593 |  | 14 | 0.94801 | [10 empty] | 9.767
78 | 78 | 827 | 229.7222 | 3.268 | 3.3333 | 8 | 0.33459 | 0.34128 | 78 | 78 | 1569 | 435.8333 | 8.1699 | 8.3333 | 15 | 0.83648 | 0.85321 | 78 | 78 | 1514 | 420.5556 | 8.1699 | 7.7778 | 14 | 0.83648 | 0.79633 | [9 empty] | 9.767
78 | 78.17 | 829 | 230.2778 | 1.634 |  | 8 | 0.1673 |  | 78 | 78.17 | 1574 | 437.2222 | 8.1699 |  | 15 | 0.83648 |  | 78 | 78.17 | 1519 | 421.9444 | 6.5359 |  | 14 | 0.66918 | [10 empty] | 9.767
78 | 78.34 | 830 | 230.5556 | 3.268 |  | 8 | 0.33459 |  | 78 | 78.34 | 1579 | 438.6111 | 8.1699 |  | 15 | 0.83648 |  | 78 | 78.34 | 1523 | 423.0556 | 8.1699 |  | 14 | 0.83648 | [10 empty] | 9.767
78 | 78.51 | 832 | 231.1111 | 3.268 |  | 8 | 0.33459 |  | 78 | 78.51 | 1584 | 440 | 8.1699 |  | 15 | 0.83648 |  | 78 | 78.51 | 1528 | 424.4444 | 8.1699 |  | 14 | 0.83648 | [10 empty] | 9.767
78 | 78.68 | 834 | 231.6667 | 3.268 |  | 8 | 0.33459 |  | 78 | 78.68 | 1589 | 441.3889 | 8.1699 |  | 15 | 0.83648 |  | 78 | 78.68 | 1533 | 425.8333 | 8.1699 |  | 14 | 0.83648 | [10 empty] | 9.767
78 | 78.85 | 836 | 232.2222 | 3.7037 |  | 8 | 0.3792 |  | 78 | 78.85 | 1594 | 442.7778 | 9.2593 |  | 15 | 0.94801 |  | 78 | 78.85 | 1538 | 427.2222 | 7.4074 |  | 14 | 0.75841 | [10 empty] | 9.767
79 | 79 | 838 | 232.7778 | 3.268 | 3.0556 | 8 | 0.33459 | 0.31284 | 79 | 79 | 1599 | 444.1667 | 8.1699 | 8.3333 | 15 | 0.83648 | 0.85321 | 79 | 79 | 1542 | 428.3333 | 8.1699 | 7.7778 | 14 | 0.83648 | 0.79633 | [9 empty] | 9.767
79 | 79.17 | 840 | 233.3333 | 4.902 |  | 8 | 0.50189 |  | 79 | 79.17 | 1604 | 445.5556 | 8.1699 |  | 15 | 0.83648 |  | 79 | 79.17 | 1547 | 429.7222 | 8.1699 |  | 14 | 0.83648 | [10 empty] | 9.767
79 | 79.34 | 843 | 234.1667 | 3.268 |  | 8 | 0.33459 |  | 79 | 79.34 | 1609 | 446.9444 | 8.1699 |  | 15 | 0.83648 |  | 79 | 79.34 | 1552 | 431.1111 | 8.1699 |  | 14 | 0.83648 | [10 empty] | 9.767
79 | 79.51 | 845 | 234.7222 | 3.268 |  | 8 | 0.3347 |  | 79 | 79.51 | 1614 | 448.3333 | 8.1699 |  | 15 | 0.83674 |  | 79 | 79.51 | 1557 | 432.5 | 8.1699 |  | 15 | 0.83674 | [10 empty] | 9.764
79 | 79.68 | 847 | 235.2778 | 3.268 |  | 8 | 0.3347 |  | 79 | 79.68 | 1619 | 449.7222 | 8.1699 |  | 15 | 0.83674 |  | 79 | 79.68 | 1562 | 433.8889 | 8.1699 |  | 15 | 0.83674 | [10 empty] | 9.764
79 | 79.85 | 849 | 235.8333 | 3.7037 |  | 9 | 0.37932 |  | 79 | 79.85 | 1624 | 451.1111 | 9.2593 |  | 15 | 0.94831 |  | 79 | 79.85 | 1567 | 435.2778 | 9.2593 |  | 15 | 0.94831 | [10 empty] | 9.764
80 | 80 | 851 | 236.3889 | 3.268 | 3.6111 | 9 | 0.3347 | 0.36984 | 80 | 80 | 1629 | 452.5 | 8.1699 | 8.3333 | 15 | 0.83674 | 0.85348 | 80 | 80 | 1572 | 436.6667 | 6.5359 | 8.3333 | 15 | 0.66939 | 0.85348 | [9 empty] | 9.764
80 | 80.17 | 853 | 236.9444 | 3.268 |  | 9 | 0.3347 |  | 80 | 80.17 | 1634 | 453.8889 | 8.1699 |  | 15 | 0.83674 |  | 80 | 80.17 | 1576 | 437.7778 | 8.1699 |  | 15 | 0.83674 | [10 empty] | 9.764
80 | 80.34 | 855 | 237.5 | 3.268 |  | 9 | 0.3347 |  | 80 | 80.34 | 1639 | 455.2778 | 9.8039 |  | 16 | 1.0041 |  | 80 | 80.34 | 1581 | 439.1667 | 8.1699 |  | 15 | 0.83674 | [10 empty] | 9.764
80 | 80.51 | 857 | 238.0556 | 3.268 |  | 9 | 0.3347 |  | 80 | 80.51 | 1645 | 456.9444 | 8.1699 |  | 16 | 0.83674 |  | 80 | 80.51 | 1586 | 440.5556 | 7.3529 |  | 15 | 0.75307 | [10 empty] | 9.764
80 | 80.68 | 859 | 238.6111 | 3.268 |  | 9 | 0.3347 |  | 80 | 80.68 | 1650 | 458.3333 | 8.1699 |  | 16 | 0.83674 |  | 80 | 80.68 | 1590.5 | 441.8056 | 8.9869 |  | 15 | 0.92042 | [10 empty] | 9.764
80 | 80.85 | 861 | 239.1667 | 3.7037 |  | 9 | 0.37932 |  | 80 | 80.85 | 1655 | 459.7222 | 9.2593 |  | 16 | 0.94831 |  | 80 | 80.85 | 1596 | 443.3333 | 7.4074 |  | 15 | 0.75865 | [10 empty] | 9.764
81 | 81 | 863 | 239.7222 | 4.902 | 3.3333 | 9 | 0.50205 | 0.34139 | 81 | 81 | 1660 | 461.1111 | 8.1699 | 8.6111 | 16 | 0.83674 | 0.88193 | 81 | 81 | 1600 | 444.4444 | 9.8039 | 7.7778 | 15 | 1.0041 | 0.79658 | [9 empty] | 9.764
81 | 81.17 | 866 | 240.5556 | 3.268 |  | 9 | 0.3347 |  | 81 | 81.17 | 1665 | 462.5 | 9.8039 |  | 16 | 1.0041 |  | 81 | 81.17 | 1606 | 446.1111 | 8.1699 |  | 15 | 0.83674 | [10 empty] | 9.764
81 | 81.34 | 868 | 241.1111 | 3.268 |  | 9 | 0.3347 |  | 81 | 81.34 | 1671 | 464.1667 | 8.1699 |  | 16 | 0.83674 |  | 81 | 81.34 | 1611 | 447.5 | 8.1699 |  | 15 | 0.83674 | [10 empty] | 9.764
81 | 81.51 | 870 | 241.6667 | 3.268 |  | 9 | 0.3347 |  | 81 | 81.51 | 1676 | 465.5556 | 9.8039 |  | 16 | 1.0041 |  | 81 | 81.51 | 1616 | 448.8889 | 4.902 |  | 15 | 0.50205 | [10 empty] | 9.764
81 | 81.68 | 872 | 242.2222 | 3.268 |  | 9 | 0.3347 |  | 81 | 81.68 | 1682 | 467.2222 | 8.1699 |  | 16 | 0.83674 |  | 81 | 81.68 | 1619 | 449.7222 | 9.8039 |  | 15 | 1.0041 | [10 empty] | 9.764
81 | 81.85 | 874 | 242.7778 | 3.7037 |  | 9 | 0.37932 |  | 81 | 81.85 | 1687 | 468.6111 | 9.2593 |  | 16 | 0.94831 |  | 81 | 81.85 | 1625 | 451.3889 | 11.1111 |  | 15 | 1.138 | [10 empty] | 9.764
82 | 82 | 876 | 243.3333 | 4.902 | 3.6111 | 9 | 0.50205 | 0.36984 | 82 | 82 | 1692 | 470 | 8.1699 | 8.8889 | 16 | 0.83674 | 0.91038 | 82 | 82 | 1631 | 453.0556 | 8.1699 | 8.6111 | 15 | 0.83674 | 0.88193 | [9 empty] | 9.764
82 | 82.17 | 879 | 244.1667 | 3.268 |  | 9 | 0.3347 |  | 82 | 82.17 | 1697 | 471.3889 | 8.1699 |  | 16 | 0.83674 |  | 82 | 82.17 | 1636 | 454.4444 | 9.8039 |  | 15 | 1.0041 | [10 empty] | 9.764
82 | 82.34 | 881 | 244.7222 | 3.268 |  | 9 | 0.3347 |  | 82 | 82.34 | 1702 | 472.7778 | 9.8039 |  | 16 | 1.0041 |  | 82 | 82.34 | 1642 | 456.1111 | 8.1699 |  | 15 | 0.83674 | [10 empty] | 9.764
82 | 82.51 | 883 | 245.2778 | 3.268 |  | 9 | 0.3347 |  | 82 | 82.51 | 1708 | 474.4444 | 8.1699 |  | 16 | 0.83674 |  | 82 | 82.51 | 1647 | 457.5 | 9.8039 |  | 15 | 1.0041 | [10 empty] | 9.764
82 | 82.68 | 885 | 245.8333 | 3.268 |  | 9 | 0.3348 |  | 82 | 82.68 | 1713 | 475.8333 | 9.8039 |  | 17 | 1.0044 |  | 82 | 82.68 | 1653 | 459.1667 | 9.8039 |  | 16 | 1.0044 | [10 empty] | 9.7609
82 | 82.85 | 887 | 246.3889 | 3.7037 |  | 9 | 0.37944 |  | 82 | 82.85 | 1719 | 477.5 | 9.2593 |  | 17 | 0.94861 |  | 82 | 82.85 | 1659 | 460.8333 | 5.5556 |  | 16 | 0.56916 | [10 empty] | 9.7609
83 | 83 | 889 | 246.9444 | 1.634 | 3.6111 | 9 | 0.1674 | 0.36996 | 83 | 83 | 1724 | 478.8889 | 8.1699 | 8.8889 | 17 | 0.83701 | 0.91066 | 83 | 83 | 1662 | 461.6667 | 11.4379 | 8.6111 | 16 | 1.1718 | 0.8822 | [9 empty] | 9.7609
83 | 83.17 | 890 | 247.2222 | 3.268 |  | 9 | 0.3348 |  | 83 | 83.17 | 1729 | 480.2778 | 9.8039 |  | 17 | 1.0044 |  | 83 | 83.17 | 1669 | 463.6111 | 8.1699 |  | 16 | 0.83701 | [10 empty] | 9.7609
83 | 83.34 | 892 | 247.7778 | 1.634 |  | 9 | 0.1674 |  | 83 | 83.34 | 1735 | 481.9444 | 9.8039 |  | 17 | 1.0044 |  | 83 | 83.34 | 1674 | 465 | 8.1699 |  | 16 | 0.83701 | [10 empty] | 9.7609
83 | 83.51 | 893 | 248.0556 | 1.634 |  | 9 | 0.1674 |  | 83 | 83.51 | 1741 | 483.6111 | 8.1699 |  | 17 | 0.83701 |  | 83 | 83.51 | 1679 | 466.3889 | 8.1699 |  | 16 | 0.83701 | [10 empty] | 9.7609
83 | 83.68 | 894 | 248.3333 | 1.634 |  | 9 | 0.1674 |  | 83 | 83.68 | 1746 | 485 | 9.8039 |  | 17 | 1.0044 |  | 83 | 83.68 | 1684 | 467.7778 | 6.5359 |  | 16 | 0.6696 | [10 empty] | 9.7609
83 | 83.85 | 895 | 248.6111 | 1.8519 |  | 9 | 0.18972 |  | 83 | 83.85 | 1752 | 486.6667 | 9.2593 |  | 17 | 0.94861 |  | 83 | 83.85 | 1688 | 468.8889 | 3.7037 |  | 16 | 0.37944 | [10 empty] | 9.7609
84 | 84 | 896 | 248.8889 | 3.268 | 1.9444 | 9 | 0.3348 | 0.19921 | 84 | 84 | 1757 | 488.0556 | 8.1699 | 9.1667 | 17 | 0.83701 | 0.93912 | 84 | 84 | 1690 | 469.4444 | 1.634 | 7.7778 | 16 | 0.1674 | 0.79683 | [9 empty] | 9.7609
84 | 84.17 | 898 | 249.4444 | 3.268 |  | 9 | 0.3348 |  | 84 | 84.17 | 1762 | 489.4444 | 9.8039 |  | 17 | 1.0044 |  | 84 | 84.17 | 1691 | 469.7222 | 1.634 |  | 16 | 0.1674 | [10 empty] | 9.7609
84 | 84.34 | 900 | 250 | 3.268 |  | 9 | 0.3348 |  | 84 | 84.34 | 1768 | 491.1111 | 9.8039 |  | 17 | 1.0044 |  | 84 | 84.34 | 1692 | 470 | 0 |  | 16 | 0 | [10 empty] | 9.7609
84 | 84.51 | 902 | 250.5556 | 4.902 |  | 9 | 0.5022 |  | 84 | 84.51 | 1774 | 492.7778 | 9.8039 |  | 17 | 1.0044 |  | 84 | 84.51 | 1692 | 470 | 3.268 |  | 16 | 0.3348 | [10 empty] | 9.7609
84 | 84.68 | 905 | 251.3889 | 4.902 |  | 9 | 0.50236 |  | 84 | 84.68 | 1780 | 494.4444 | 8.1699 |  | 17 | 0.83727 |  | 84 | 84.68 | 1694 | 470.5556 | 13.0719 |  | 17 | 1.3396 | [10 empty] | 9.7579
84 | 84.85 | 908 | 252.2222 | 5.5556 |  | 10 | 0.56934 |  | 84 | 84.85 | 1785 | 495.8333 | 11.1111 |  | 18 | 1.1387 |  | 84 | 84.85 | 1702 | 472.7778 | 20.3704 |  | 17 | 2.0876 | [10 empty] | 9.7579
85 | 85 | 911 | 253.0556 | 6.5359 | 4.1667 | 10 | 0.66981 | 0.42701 | 85 | 85 | 1791 | 497.5 | 8.1699 | 9.4444 | 18 | 0.83727 | 0.96788 | 85 | 85 | 1713 | 475.8333 | 8.1699 | 6.3889 | 17 | 0.83727 | 0.65474 | [9 empty] | 9.7579
85 | 85.17 | 915 | 254.1667 | 6.5359 |  | 10 | 0.66981 |  | 85 | 85.17 | 1796 | 498.8889 | 9.8039 |  | 18 | 1.0047 |  | 85 | 85.17 | 1718 | 477.2222 | 11.6013 |  | 17 | 1.1889 | [10 empty] | 9.7579
85 | 85.34 | 919 | 255.2778 | 4.902 |  | 10 | 0.50236 |  | 85 | 85.34 | 1802 | 500.5556 | 9.8039 |  | 18 | 1.0047 |  | 85 | 85.34 | 1725.1 | 479.1944 | 25.9804 |  | 17 | 2.6625 | [10 empty] | 9.7579
85 | 85.51 | 922 | 256.1111 | 4.902 |  | 10 | 0.50236 |  | 85 | 85.51 | 1808 | 502.2222 | 9.8039 |  | 18 | 1.0047 |  | 85 | 85.51 | 1741 | 483.6111 | 11.4379 |  | 17 | 1.1722 | [10 empty] | 9.7579
85 | 85.68 | 925 | 256.9444 | 4.902 |  | 10 | 0.50236 |  | 85 | 85.68 | 1814 | 503.8889 | 9.8039 |  | 18 | 1.0047 |  | 85 | 85.68 | 1748 | 485.5556 | 11.4379 |  | 17 | 1.1722 | [10 empty] | 9.7579
85 | 85.85 | 928 | 257.7778 | 5.5556 |  | 10 | 0.56934 |  | 85 | 85.85 | 1820 | 505.5556 | 9.2593 |  | 18 | 0.9489 |  | 85 | 85.85 | 1755 | 487.5 | 11.1111 |  | 17 | 1.1387 | [10 empty] | 9.7579
86 | 86 | 931 | 258.6111 | 3.268 | 5.5556 | 10 | 0.33491 | 0.56934 | 86 | 86 | 1825 | 506.9444 | 9.8039 | 9.4444 | 18 | 1.0047 | 0.96788 | 86 | 86 | 1761 | 489.1667 | 8.1699 | 13.3333 | 17 | 0.83727 | 1.3664 | [9 empty] | 9.7579
86 | 86.17 | 933 | 259.1667 | 4.902 |  | 10 | 0.50236 |  | 86 | 86.17 | 1831 | 508.6111 | 9.8039 |  | 18 | 1.0047 |  | 86 | 86.17 | 1766 | 490.5556 | 11.4379 |  | 17 | 1.1722 | [10 empty] | 9.7579
86 | 86.34 | 936 | 260 | 3.268 |  | 10 | 0.33491 |  | 86 | 86.34 | 1837 | 510.2778 | 9.8039 |  | 18 | 1.0047 |  | 86 | 86.34 | 1773 | 492.5 | 9.8039 |  | 17 | 1.0047 | [10 empty] | 9.7579
86 | 86.51 | 938 | 260.5556 | 3.268 |  | 10 | 0.33491 |  | 86 | 86.51 | 1843 | 511.9444 | 9.8039 |  | 18 | 1.0047 |  | 86 | 86.51 | 1779 | 494.1667 | 9.8039 |  | 17 | 1.0047 | [10 empty] | 9.7579
86 | 86.68 | 940 | 261.1111 | 4.902 |  | 10 | 0.50252 |  | 86 | 86.68 | 1849 | 513.6111 | 9.8039 |  | 18 | 1.005 |  | 86 | 86.68 | 1785 | 495.8333 | 9.8039 |  | 18 | 1.005 | [10 empty] | 9.7548
86 | 86.85 | 943 | 261.9444 | 3.7037 |  | 10 | 0.37968 |  | 86 | 86.85 | 1855 | 515.2778 | 9.2593 |  | 18 | 0.9492 |  | 86 | 86.85 | 1791 | 497.5 | 9.2593 |  | 18 | 0.9492 | [10 empty] | 9.7548
87 | 87 | 945 | 262.5 | 4.902 | 3.8889 | 10 | 0.50252 | 0.39866 | 87 | 87 | 1860 | 516.6667 | 11.4379 | 9.7222 | 18 | 1.1725 | 0.99666 | 87 | 87 | 1796 | 498.8889 | 9.8039 | 9.7222 | 18 | 1.005 | 0.99666 | [9 empty] | 9.7548
87 | 87.17 | 948 | 263.3333 | 4.902 |  | 10 | 0.50252 |  | 87 | 87.17 | 1867 | 518.6111 | 9.8039 |  | 19 | 1.005 |  | 87 | 87.17 | 1802 | 500.5556 | 8.1699 |  | 18 | 0.83753 | [10 empty] | 9.7548
87 | 87.34 | 951 | 264.1667 | 3.268 |  | 10 | 0.33501 |  | 87 | 87.34 | 1873 | 520.2778 | 9.8039 |  | 19 | 1.005 |  | 87 | 87.34 | 1807 | 501.9444 | 8.9869 |  | 18 | 0.92128 | [10 empty] | 9.7548
87 | 87.51 | 953 | 264.7222 | 3.268 |  | 10 | 0.33501 |  | 87 | 87.51 | 1879 | 521.9444 | 9.8039 |  | 19 | 1.005 |  | 87 | 87.51 | 1812.5 | 503.4722 | 8.8235 |  | 18 | 0.90453 | [10 empty] | 9.7548
87 | 87.68 | 955 | 265.2778 | 4.902 |  | 10 | 0.50252 |  | 87 | 87.68 | 1885 | 523.6111 | 9.8039 |  | 19 | 1.005 |  | 87 | 87.68 | 1817.9 | 504.9722 | 11.6013 |  | 18 | 1.1893 | [10 empty] | 9.7548
87 | 87.85 | 958 | 266.1111 | 3.7037 |  | 10 | 0.37968 |  | 87 | 87.85 | 1891 | 525.2778 | 11.1111 |  | 19 | 1.139 |  | 87 | 87.85 | 1825 | 506.9444 | 11.1111 |  | 18 | 1.139 | [10 empty] | 9.7548
88 | 88 | 960 | 266.6667 | 4.902 | 4.1667 | 10 | 0.50252 | 0.42714 | 88 | 88 | 1897 | 526.9444 | 9.8039 | 10.2778 | 19 | 1.005 | 1.0536 | 88 | 88 | 1831 | 508.6111 | 9.8039 | 9.7222 | 18 | 1.005 | 0.99666 | [9 empty] | 9.7548
88 | 88.17 | 963 | 267.5 | 4.902 |  | 10 | 0.50252 |  | 88 | 88.17 | 1903 | 528.6111 | 9.8039 |  | 19 | 1.005 |  | 88 | 88.17 | 1837 | 510.2778 | 9.8039 |  | 18 | 1.005 | [10 empty] | 9.7548
88 | 88.34 | 966 | 268.3333 | 3.268 |  | 10 | 0.33501 |  | 88 | 88.34 | 1909 | 530.2778 | 11.4379 |  | 19 | 1.1725 |  | 88 | 88.34 | 1843 | 511.9444 | 9.8039 |  | 18 | 1.005 | [10 empty] | 9.7548
88 | 88.51 | 968 | 268.8889 | 4.902 |  | 10 | 0.50252 |  | 88 | 88.51 | 1916 | 532.2222 | 9.8039 |  | 19 | 1.005 |  | 88 | 88.51 | 1849 | 513.6111 | 9.8039 |  | 18 | 1.005 | [10 empty] | 9.7548
88 | 88.68 | 971 | 269.7222 | 3.268 |  | 11 | 0.33501 |  | 88 | 88.68 | 1922 | 533.8889 | 9.8039 |  | 19 | 1.005 |  | 88 | 88.68 | 1855 | 515.2778 | 9.8039 |  | 18 | 1.005 | [10 empty] | 9.7548
88 | 88.85 | 973 | 270.2778 | 5.5556 |  | 11 | 0.56952 |  | 88 | 88.85 | 1928 | 535.5556 | 12.963 |  | 19 | 1.3289 |  | 88 | 88.85 | 1861 | 516.9444 | 11.1111 |  | 18 | 1.139 | [10 empty] | 9.7548
89 | 89 | 976 | 271.1111 | 4.902 | 4.4444 | 11 | 0.50268 | 0.45576 | 89 | 89 | 1935 | 537.5 | 9.8039 | 10.5556 | 19 | 1.0054 | 1.0824 | 89 | 89 | 1867 | 518.6111 | 8.1699 | 10 | 19 | 0.83779 | 1.0255 | [9 empty] | 9.7517
89 | 89.17 | 979 | 271.9444 | 3.268 |  | 11 | 0.33512 |  | 89 | 89.17 | 1941 | 539.1667 | 9.8039 |  | 19 | 1.0054 |  | 89 | 89.17 | 1872 | 520 | 9.8039 |  | 19 | 1.0054 | [10 empty] | 9.7517
89 | 89.34 | 981 | 272.5 | 4.902 |  | 11 | 0.50268 |  | 89 | 89.34 | 1947 | 540.8333 | 11.4379 |  | 20 | 1.1729 |  | 89 | 89.34 | 1878 | 521.6667 | 11.4379 |  | 19 | 1.1729 | [10 empty] | 9.7517
89 | 89.51 | 984 | 273.3333 | 3.268 |  | 11 | 0.33512 |  | 89 | 89.51 | 1954 | 542.7778 | 9.8039 |  | 20 | 1.0054 |  | 89 | 89.51 | 1885 | 523.6111 | 8.1699 |  | 19 | 0.83779 | [10 empty] | 9.7517
89 | 89.68 | 986 | 273.8889 | 4.902 |  | 11 | 0.50268 |  | 89 | 89.68 | 1960 | 544.4444 | 11.4379 |  | 20 | 1.1729 |  | 89 | 89.68 | 1890 | 525 | 11.4379 |  | 19 | 1.1729 | [10 empty] | 9.7517
89 | 89.85 | 989 | 274.7222 | 5.5556 |  | 11 | 0.5697 |  | 89 | 89.85 | 1967 | 546.3889 | 11.1111 |  | 20 | 1.1394 |  | 89 | 89.85 | 1897 | 526.9444 | 11.1111 |  | 19 | 1.1394 | [10 empty] | 9.7517
90 | 90 | 992 | 275.5556 | 3.268 | 4.4444 | 11 | 0.33512 | 0.45576 | 90 | 90 | 1973 | 548.0556 | 9.8039 | 10.5556 | 20 | 1.0054 | 1.0824 | 90 | 90 | 1903 | 528.6111 | 9.8039 | 10 | 19 | 1.0054 | 1.0255 | [9 empty] | 9.7517
90 | 90.17 | 994 | 276.1111 | 4.902 |  | 11 | 0.50268 |  | 90 | 90.17 | 1979 | 549.7222 | 9.8039 |  | 20 | 1.0054 |  | 90 | 90.17 | 1909 | 530.2778 | 10.2708 |  | 19 | 1.0532 | [10 empty] | 9.7517
90 | 90.34 | 997 | 276.9444 | 4.902 |  | 11 | 0.50268 |  | 90 | 90.34 | 1985 | 551.3889 | 13.0719 |  | 20 | 1.3405 |  | 90 | 90.34 | 1915.2857 | 532.0238 | 10.9711 |  | 19 | 1.125 | [10 empty] | 9.7517
90 | 90.51 | 1000 | 277.7778 | 3.268 |  | 11 | 0.33512 |  | 90 | 90.51 | 1993 | 553.6111 | 9.8039 |  | 20 | 1.0054 |  | 90 | 90.51 | 1922 | 533.8889 | 8.1699 |  | 19 | 0.83779 | [10 empty] | 9.7517
90 | 90.68 | 1002 | 278.3333 | 4.902 |  | 11 | 0.50268 |  | 90 | 90.68 | 1999 | 555.2778 | 11.4379 |  | 20 | 1.1729 |  | 90 | 90.68 | 1927 | 535.2778 | 9.8039 |  | 19 | 1.0054 | [10 empty] | 9.7517
90 | 90.85 | 1005 | 279.1667 | 5.5556 |  | 11 | 0.5697 |  | 90 | 90.85 | 2006 | 557.2222 | 11.1111 |  | 20 | 1.1394 |  | 90 | 90.85 | 1933 | 536.9444 | 11.1111 |  | 19 | 1.1394 | [10 empty] | 9.7517
91 | 91 | 1008 | 280 | 4.902 | 4.4444 | 11 | 0.50268 | 0.45576 | 91 | 91 | 2012 | 558.8889 | 9.8039 | 10.8333 | 20 | 1.0054 | 1.1109 | 91 | 91 | 1939 | 538.6111 | 9.8039 | 10 | 19 | 1.0054 | 1.0255 | [9 empty] | 9.7517
91 | 91.17 | 1011 | 280.8333 | 4.902 |  | 11 | 0.50268 |  | 91 | 91.17 | 2018 | 560.5556 | 11.4379 |  | 20 | 1.1729 |  | 91 | 91.17 | 1945 | 540.2778 | 11.4379 |  | 19 | 1.1729 | [10 empty] | 9.7517
91 | 91.34 | 1014 | 281.6667 | 3.268 |  | 11 | 0.33512 |  | 91 | 91.34 | 2025 | 562.5 | 11.4379 |  | 20 | 1.1729 |  | 91 | 91.34 | 1952 | 542.2222 | 11.4379 |  | 19 | 1.1729 | [10 empty] | 9.7517
91 | 91.51 | 1016 | 282.2222 | 4.902 |  | 11 | 0.50268 |  | 91 | 91.51 | 2032 | 564.4444 | 9.8039 |  | 20 | 1.0054 |  | 91 | 91.51 | 1959 | 544.1667 | 9.8039 |  | 19 | 1.0054 | [10 empty] | 9.7517
91 | 91.68 | 1019 | 283.0556 | 4.902 |  | 11 | 0.50283 |  | 91 | 91.68 | 2038 | 566.1111 | 9.8039 |  | 21 | 1.0057 |  | 91 | 91.68 | 1965 | 545.8333 | 9.8039 |  | 20 | 1.0057 | [10 empty] | 9.7487
91 | 91.85 | 1022 | 283.8889 | 5.5556 |  | 11 | 0.56988 |  | 91 | 91.85 | 2044 | 567.7778 | 12.963 |  | 21 | 1.3297 |  | 91 | 91.85 | 1971 | 547.5 | 11.1111 |  | 20 | 1.1398 | [10 empty] | 9.7487
92 | 92 | 1025 | 284.7222 | 3.268 | 4.7222 | 11 | 0.33522 | 0.4844 | 92 | 92 | 2051 | 569.7222 | 9.8039 | 10.8333 | 21 | 1.0057 | 1.1113 | 92 | 92 | 1977 | 549.1667 | 9.8039 | 10.5556 | 20 | 1.0057 | 1.0828 | [9 empty] | 9.7487
92 | 92.17 | 1027 | 285.2778 | 4.902 |  | 12 | 0.50283 |  | 92 | 92.17 | 2057 | 571.3889 | 11.4379 |  | 21 | 1.1733 |  | 92 | 92.17 | 1983 | 550.8333 | 11.4379 |  | 20 | 1.1733 | [10 empty] | 9.7487
92 | 92.34 | 1030 | 286.1111 | 4.902 |  | 12 | 0.50283 |  | 92 | 92.34 | 2064 | 573.3333 | 11.4379 |  | 21 | 1.1733 |  | 92 | 92.34 | 1990 | 552.7778 | 11.4379 |  | 20 | 1.1733 | [10 empty] | 9.7487
92 | 92.51 | 1033 | 286.9444 | 4.902 |  | 12 | 0.50283 |  | 92 | 92.51 | 2071 | 575.2778 | 11.4379 |  | 21 | 1.1733 |  | 92 | 92.51 | 1997 | 554.7222 | 9.8039 |  | 20 | 1.0057 | [10 empty] | 9.7487
92 | 92.68 | 1036 | 287.7778 | 3.268 |  | 12 | 0.33522 |  | 92 | 92.68 | 2078 | 577.2222 | 11.4379 |  | 21 | 1.1733 |  | 92 | 92.68 | 2003 | 556.3889 | 9.8039 |  | 20 | 1.0057 | [10 empty] | 9.7487
92 | 92.85 | 1038 | 288.3333 | 5.5556 |  | 12 | 0.56988 |  | 92 | 92.85 | 2085 | 579.1667 | 12.963 |  | 21 | 1.3297 |  | 92 | 92.85 | 2009 | 558.0556 | 11.1111 |  | 20 | 1.1398 | [10 empty] | 9.7487
93 | 93 | 1041 | 289.1667 | 4.902 | 4.4444 | 12 | 0.50283 | 0.4559 | 93 | 93 | 2092 | 581.1111 | 9.8039 | 11.3889 | 21 | 1.0057 | 1.1682 | 93 | 93 | 2015 | 559.7222 | 11.4379 | 10.5556 | 20 | 1.1733 | 1.0828 | [9 empty] | 9.7487
93 | 93.17 | 1044 | 290 | 4.902 |  | 12 | 0.50283 |  | 93 | 93.17 | 2098 | 582.7778 | 11.4379 |  | 21 | 1.1733 |  | 93 | 93.17 | 2022 | 561.6667 | 11.4379 |  | 20 | 1.1733 | [10 empty] | 9.7487
93 | 93.34 | 1047 | 290.8333 | 4.902 |  | 12 | 0.50283 |  | 93 | 93.34 | 2105 | 584.7222 | 11.4379 |  | 21 | 1.1733 |  | 93 | 93.34 | 2029 | 563.6111 | 11.4379 |  | 20 | 1.1733 | [10 empty] | 9.7487
93 | 93.51 | 1050 | 291.6667 | 3.268 |  | 12 | 0.33522 |  | 93 | 93.51 | 2112 | 586.6667 | 13.0719 |  | 21 | 1.3409 |  | 93 | 93.51 | 2036 | 565.5556 | 11.4379 |  | 20 | 1.1733 | [10 empty] | 9.7487
93 | 93.68 | 1052 | 292.2222 | 4.902 |  | 12 | 0.50283 |  | 93 | 93.68 | 2120 | 588.8889 | 9.8039 |  | 21 | 1.0057 |  | 93 | 93.68 | 2043 | 567.5 | 9.8039 |  | 20 | 1.0057 | [10 empty] | 9.7487
93 | 93.85 | 1055 | 293.0556 | 5.5556 |  | 12 | 0.56988 |  | 93 | 93.85 | 2126 | 590.5556 | 12.963 |  | 21 | 1.3297 |  | 93 | 93.85 | 2049 | 569.1667 | 12.963 |  | 20 | 1.3297 | [10 empty] | 9.7487
94 | 94 | 1058 | 293.8889 | 4.902 | 4.7222 | 12 | 0.50299 | 0.48455 | 94 | 94 | 2133 | 592.5 | 9.8039 | 11.3889 | 22 | 1.006 | 1.1686 | 94 | 94 | 2056 | 571.1111 | 9.8039 | 11.3889 | 21 | 1.006 | 1.1686 | [9 empty] | 9.7456
94 | 94.17 | 1061 | 294.7222 | 4.902 |  | 12 | 0.50299 |  | 94 | 94.17 | 2139 | 594.1667 | 11.4379 |  | 22 | 1.1736 |  | 94 | 94.17 | 2062 | 572.7778 | 11.4379 |  | 21 | 1.1736 | [10 empty] | 9.7456
94 | 94.34 | 1064 | 295.5556 | 4.902 |  | 12 | 0.50299 |  | 94 | 94.34 | 2146 | 596.1111 | 13.0719 |  | 22 | 1.3413 |  | 94 | 94.34 | 2069 | 574.7222 | 11.4379 |  | 21 | 1.1736 | [10 empty] | 9.7456
94 | 94.51 | 1067 | 296.3889 | 4.902 |  | 12 | 0.50299 |  | 94 | 94.51 | 2154 | 598.3333 | 11.4379 |  | 22 | 1.1736 |  | 94 | 94.51 | 2076 | 576.6667 | 11.4379 |  | 21 | 1.1736 | [10 empty] | 9.7456
94 | 94.68 | 1070 | 297.2222 | 4.902 |  | 12 | 0.50299 |  | 94 | 94.68 | 2161 | 600.2778 | 9.8039 |  | 22 | 1.006 |  | 94 | 94.68 | 2083 | 578.6111 | 11.4379 |  | 21 | 1.1736 | [10 empty] | 9.7456
94 | 94.85 | 1073 | 298.0556 | 5.5556 |  | 12 | 0.57006 |  | 94 | 94.85 | 2167 | 601.9444 | 12.963 |  | 22 | 1.3301 |  | 94 | 94.85 | 2090 | 580.5556 | 11.1111 |  | 21 | 1.1401 | [10 empty] | 9.7456
95 | 95 | 1076 | 298.8889 | 4.902 | 5 | 12 | 0.50299 | 0.51305 | 95 | 95 | 2174 | 603.8889 | 11.4379 | 11.3889 | 22 | 1.1736 | 1.1686 | 95 | 95 | 2096 | 582.2222 | 9.8039 | 11.1111 | 21 | 1.006 | 1.1401 | [9 empty] | 9.7456
95 | 95.17 | 1079 | 299.7222 | 3.268 |  | 12 | 0.33533 |  | 95 | 95.17 | 2181 | 605.8333 | 11.4379 |  | 22 | 1.1736 |  | 95 | 95.17 | 2102 | 583.8889 | 13.0719 |  | 21 | 1.3413 | [10 empty] | 9.7456
95 | 95.34 | 1081 | 300.2778 | 1.634 |  | 12 | 0.16766 |  | 95 | 95.34 | 2188 | 607.7778 | 11.4379 |  | 22 | 1.1736 |  | 95 | 95.34 | 2110 | 586.1111 | 11.4379 |  | 21 | 1.1736 | [10 empty] | 9.7456
95 | 95.51 | 1082 | 300.5556 | 1.634 |  | 12 | 0.16766 |  | 95 | 95.51 | 2195 | 609.7222 | 11.4379 |  | 22 | 1.1736 |  | 95 | 95.51 | 2117 | 588.0556 | 9.8039 |  | 21 | 1.006 | [10 empty] | 9.7456
95 | 95.68 | 1083 | 300.8333 | 1.634 |  | 12 | 0.16766 |  | 95 | 95.68 | 2202 | 611.6667 | 11.4379 |  | 22 | 1.1736 |  | 95 | 95.68 | 2123 | 589.7222 | 11.4379 |  | 21 | 1.1736 | [10 empty] | 9.7456
95 | 95.85 | 1084 | 301.1111 | 1.8519 |  | 12 | 0.19002 |  | 95 | 95.85 | 2209 | 613.6111 | 12.963 |  | 22 | 1.3301 |  | 95 | 95.85 | 2130 | 591.6667 | 11.1111 |  | 21 | 1.1401 | [10 empty] | 9.7456
96 | 96 | 1085 | 301.3889 | 3.268 | 2.5 | 12 | 0.33543 | 0.25661 | 96 | 96 | 2216 | 615.5556 | 11.4379 | 11.6667 | 22 | 1.174 | 1.1975 | 96 | 96 | 2136 | 593.3333 | 13.0719 | 11.1111 | 22 | 1.3417 | 1.1405 | [9 empty] | 9.7426
96 | 96.17 | 1087 | 301.9444 | 1.634 |  | 12 | 0.16772 |  | 96 | 96.17 | 2223 | 617.5 | 11.4379 |  | 23 | 1.174 |  | 96 | 96.17 | 2144 | 595.5556 | 11.4379 |  | 22 | 1.174 | [10 empty] | 9.7426
96 | 96.34 | 1088 | 302.2222 | 8.1699 |  | 12 | 0.83858 |  | 96 | 96.34 | 2230 | 619.4444 | 13.0719 |  | 23 | 1.3417 |  | 96 | 96.34 | 2151 | 597.5 | 11.4379 |  | 22 | 1.174 | [10 empty] | 9.7426
96 | 96.51 | 1093 | 303.6111 | 3.268 |  | 12 | 0.33543 |  | 96 | 96.51 | 2238 | 621.6667 | 11.4379 |  | 23 | 1.174 |  | 96 | 96.51 | 2158 | 599.4444 | 11.4379 |  | 22 | 1.174 | [10 empty] | 9.7426
96 | 96.68 | 1095 | 304.1667 | 4.902 |  | 12 | 0.50315 |  | 96 | 96.68 | 2245 | 623.6111 | 9.8039 |  | 23 | 1.0063 |  | 96 | 96.68 | 2165 | 601.3889 | 11.4379 |  | 22 | 1.174 | [10 empty] | 9.7426
96 | 96.85 | 1098 | 305 | 9.2593 |  | 12 | 0.95039 |  | 96 | 96.85 | 2251 | 625.2778 | 16.6667 |  | 23 | 1.7107 |  | 96 | 96.85 | 2172 | 603.3333 | 12.963 |  | 22 | 1.3305 | [10 empty] | 9.7426
97 | 97 | 1103 | 306.3889 | 3.268 | 5 | 12 | 0.33543 | 0.51321 | 97 | 97 | 2260 | 627.7778 | 9.8039 | 12.2222 | 23 | 1.0063 | 1.2545 | 97 | 97 | 2179 | 605.2778 | 11.4379 | 11.9444 | 22 | 1.174 | 1.226 | [9 empty] | 9.7426
97 | 97.17 | 1105 | 306.9444 | 9.8039 |  | 12 | 1.0063 |  | 97 | 97.17 | 2266 | 629.4444 | 13.0719 |  | 23 | 1.3417 |  | 97 | 97.17 | 2186 | 607.2222 | 11.4379 |  | 22 | 1.174 | [10 empty] | 9.7426
97 | 97.34 | 1111 | 308.6111 | 8.1699 |  | 12 | 0.83858 |  | 97 | 97.34 | 2274 | 631.6667 | 11.4379 |  | 23 | 1.174 |  | 97 | 97.34 | 2193 | 609.1667 | 11.4379 |  | 22 | 1.174 | [10 empty] | 9.7426
97 | 97.51 | 1116 | 310 | 6.5359 |  | 10 | 0.67086 |  | 97 | 97.51 | 2281 | 633.6111 | 13.0719 |  | 23 | 1.3417 |  | 97 | 97.51 | 2200 | 611.1111 | 11.4379 |  | 22 | 1.174 | [10 empty] | 9.7426
97 | 97.68 | 1120 | 311.1111 | 4.902 |  | 13 | 0.50315 |  | 97 | 97.68 | 2289 | 635.8333 | 11.4379 |  | 23 | 1.174 |  | 97 | 97.68 | 2207 | 613.0556 | 14.7059 |  | 22 | 1.5094 | [10 empty] | 9.7426
97 | 97.85 | 1123 | 311.9444 | 7.4074 |  | 13 | 0.76031 |  | 97 | 97.85 | 2296 | 637.7778 | 12.963 |  | 23 | 1.3305 |  | 97 | 97.85 | 2216 | 615.5556 | 9.2593 |  | 22 | 0.95039 | [10 empty] | 9.7426
98 | 98 | 1127 | 313.0556 | 4.902 | 6.6667 | 13 | 0.5033 | 0.68449 | 98 | 98 | 2303 | 639.7222 | 11.4379 | 11.9444 | 23 | 1.1744 | 1.2264 | 98 | 98 | 2221 | 616.9444 | 11.4379 | 11.6667 | 23 | 1.1744 | 1.1979 | [9 empty] | 9.7396
98 | 98.17 | 1130 | 313.8889 | 4.902 |  | 13 | 0.5033 |  | 98 | 98.17 | 2310 | 641.6667 | 13.0719 |  | 24 | 1.3421 |  | 98 | 98.17 | 2228 | 618.8889 | 13.0719 |  | 23 | 1.3421 | [10 empty] | 9.7396
98 | 98.34 | 1133 | 314.7222 | 4.902 |  | 13 | 0.5033 |  | 98 | 98.34 | 2318 | 643.8889 | 11.4379 |  | 24 | 1.1744 |  | 98 | 98.34 | 2236 | 621.1111 | 11.4379 |  | 23 | 1.1744 | [10 empty] | 9.7396
98 | 98.51 | 1136 | 315.5556 | 4.902 |  | 13 | 0.5033 |  | 98 | 98.51 | 2325 | 645.8333 | 13.0719 |  | 24 | 1.3421 |  | 98 | 98.51 | 2243 | 623.0556 | 11.4379 |  | 23 | 1.1744 | [10 empty] | 9.7396
98 | 98.68 | 1139 | 316.3889 | 3.268 |  | 13 | 0.33554 |  | 98 | 98.68 | 2333 | 648.0556 | 11.4379 |  | 24 | 1.1744 |  | 98 | 98.68 | 2250 | 625 | 11.4379 |  | 23 | 1.1744 | [10 empty] | 9.7396
98 | 98.85 | 1141 | 316.9444 | 5.5556 |  | 13 | 0.57041 |  | 98 | 98.85 | 2340 | 650 | 12.963 |  | 24 | 1.331 |  | 98 | 98.85 | 2257 | 626.9444 | 14.8148 |  | 23 | 1.5211 | [10 empty] | 9.7396
99 | 99 | 1144 | 317.7778 | 4.902 | 4.7222 | 13 | 0.5033 | 0.48485 | 99 | 99 | 2347 | 651.9444 | 11.4379 | 12.2222 | 24 | 1.1744 | 1.2549 | 99 | 99 | 2265 | 629.1667 | 9.8039 | 12.2222 | 23 | 1.0066 | 1.2549 | [9 empty] | 9.7396
99 | 99.17 | 1147 | 318.6111 | 4.902 |  | 13 | 0.5033 |  | 99 | 99.17 | 2354 | 653.8889 | 13.0719 |  | 24 | 1.3421 |  | 99 | 99.17 | 2271 | 630.8333 | 13.0719 |  | 23 | 1.3421 | [10 empty] | 9.7396
99 | 99.34 | 1150 | 319.4444 | 4.902 |  | 13 | 0.5033 |  | 99 | 99.34 | 2362 | 656.1111 | 11.4379 |  | 24 | 1.1744 |  | 99 | 99.34 | 2279 | 633.0556 | 11.4379 |  | 23 | 1.1744 | [10 empty] | 9.7396
99 | 99.51 | 1153 | 320.2778 | 4.902 |  | 13 | 0.5033 |  | 99 | 99.51 | 2369 | 658.0556 | 6.5359 |  | 24 | 0.67107 |  | 99 | 99.51 | 2286 | 635 | 14.7059 |  | 23 | 1.5099 | [10 empty] | 9.7396
99 | 99.68 | 1156 | 321.1111 | 4.902 |  | 13 | 0.5033 |  | 99 | 99.68 | 2373 | 659.1667 | 11.4379 |  | 24 | 1.1744 |  | 99 | 99.68 | 2295 | 637.5 | 9.8039 |  | 23 | 1.0066 | [10 empty] | 9.7396
99 | 99.85 | 1159 | 321.9444 | 5.5556 |  | 13 | 0.57041 |  | 99 | 99.85 | 2380 | 661.1111 | 16.6667 |  | 24 | 1.7112 |  | 99 | 99.85 | 2301 | 639.1667 | 12.963 |  | 23 | 1.331 | [10 empty] | 9.7396
100 | 100 | 1162 | 322.7778 | 4.902 | 5 | 13 | 0.50346 | 0.51353 | 100 | 100 | 2389 | 663.6111 | 14.7059 | 11.6667 | 25 | 1.5104 | 1.1982 | 100 | 100 | 2308 | 641.1111 | 13.0719 | 11.9444 | 24 | 1.3426 | 1.2268 | [9 empty] | 9.7365
100 | 100.17 | 1165 | 323.6111 | 4.902 |  | 14 | 0.50346 |  | 100 | 100.17 | 2398 | 666.1111 | 11.4379 |  | 25 | 1.1747 |  | 100 | 100.17 | 2316 | 643.3333 | 11.4379 |  | 24 | 1.1747 | [10 empty] | 9.7365
100 | 100.34 | 1168 | 324.4444 | 4.902 |  | 14 | 0.50346 |  | 100 | 100.34 | 2405 | 668.0556 | 16.3399 |  | 25 | 1.6782 |  | 100 | 100.34 | 2323 | 645.2778 | 11.4379 |  | 24 | 1.1747 | [10 empty] | 9.7365
100 | 100.51 | 1171 | 325.2778 | 4.902 |  | 14 | 0.50346 |  | 100 | 100.51 | 2415 | 670.8333 | 11.4379 |  | 25 | 1.1747 |  | 100 | 100.51 | 2330 | 647.2222 | 13.0719 |  | 24 | 1.3426 | [10 empty] | 9.7365
100 | 100.68 | 1174 | 326.1111 | 4.902 |  | 14 | 0.50346 |  | 100 | 100.68 | 2422 | 672.7778 | 13.0719 |  | 25 | 1.3426 |  | 100 | 100.68 | 2338 | 649.4444 | 11.4379 |  | 24 | 1.1747 | [10 empty] | 9.7365
100 | 100.85 | 1177 | 326.9444 | 3.7037 |  | 14 | 0.38039 |  | 100 | 100.85 | 2430 | 675 | 14.8148 |  | 25 | 1.5216 |  | 100 | 100.85 | 2345 | 651.3889 | 12.963 |  | 24 | 1.3314 | [10 empty] | 9.7365
101 | 101 | 1179 | 327.5 | 6.5359 | 4.7222 | 14 | 0.67128 | 0.485 | 101 | 101 | 2438 | 677.2222 | 11.4379 | 13.6111 | 25 | 1.1747 | 1.3979 | 101 | 101 | 2352 | 653.3333 | 11.4379 | 12.2222 | 24 | 1.1747 | 1.2553 | [9 empty] | 9.7365
101 | 101.17 | 1183 | 328.6111 | 4.902 |  | 14 | 0.50346 |  | 101 | 101.17 | 2445 | 679.1667 | 13.0719 |  | 25 | 1.3426 |  | 101 | 101.17 | 2359 | 655.2778 | 13.0719 |  | 24 | 1.3426 | [10 empty] | 9.7365
101 | 101.34 | 1186 | 329.4444 | 4.902 |  | 14 | 0.50346 |  | 101 | 101.34 | 2453 | 681.3889 | 13.0719 |  | 25 | 1.3426 |  | 101 | 101.34 | 2367 | 657.5 | 13.0719 |  | 24 | 1.3426 | [10 empty] | 9.7365
101 | 101.51 | 1189 | 330.2778 | 4.902 |  | 14 | 0.50346 |  | 101 | 101.51 | 2461 | 683.6111 | 13.0719 |  | 25 | 1.3426 |  | 101 | 101.51 | 2375 | 659.7222 | 11.4379 |  | 24 | 1.1747 | [10 empty] | 9.7365
101 | 101.68 | 1192 | 331.1111 | 4.902 |  | 14 | 0.50346 |  | 101 | 101.68 | 2469 | 685.8333 | 13.0719 |  | 25 | 1.3426 |  | 101 | 101.68 | 2382 | 661.6667 | 13.0719 |  | 24 | 1.3426 | [10 empty] | 9.7365
101 | 101.85 | 1195 | 331.9444 | 5.5556 |  | 14 | 0.57059 |  | 101 | 101.85 | 2477 | 688.0556 | 12.963 |  | 25 | 1.3314 |  | 101 | 101.85 | 2390 | 663.8889 | 11.1111 |  | 24 | 1.1412 | [10 empty] | 9.7365
102 | 102 | 1198 | 332.7778 | 4.902 | 5.2778 | 14 | 0.50362 | 0.54223 | 102 | 102 | 2484 | 690 | 11.4379 | 12.7778 | 25 | 1.1751 | 1.3128 | 102 | 102 | 2396 | 665.5556 | 11.4379 | 12.2222 | 25 | 1.1751 | 1.2557 | [9 empty] | 9.7335
102 | 102.17 | 1201 | 333.6111 | 4.902 |  | 14 | 0.50362 |  | 102 | 102.17 | 2491 | 691.9444 | 14.7059 |  | 26 | 1.5109 |  | 102 | 102.17 | 2403 | 667.5 | 11.4379 |  | 25 | 1.1751 | [10 empty] | 9.7335
102 | 102.34 | 1204 | 334.4444 | 4.902 |  | 14 | 0.50362 |  | 102 | 102.34 | 2500 | 694.4444 | 11.4379 |  | 26 | 1.1751 |  | 102 | 102.34 | 2410 | 669.4444 | 16.3399 |  | 25 | 1.6787 | [10 empty] | 9.7335
102 | 102.51 | 1207 | 335.2778 | 4.902 |  | 14 | 0.50362 |  | 102 | 102.51 | 2507 | 696.3889 | 13.0719 |  | 26 | 1.343 |  | 102 | 102.51 | 2420 | 672.2222 | 13.0719 |  | 25 | 1.343 | [10 empty] | 9.7335
102 | 102.68 | 1210 | 336.1111 | 4.902 |  | 14 | 0.50362 |  | 102 | 102.68 | 2515 | 698.6111 | 13.0719 |  | 26 | 1.343 |  | 102 | 102.68 | 2428 | 674.4444 | 11.4379 |  | 25 | 1.1751 | [10 empty] | 9.7335
102 | 102.85 | 1213 | 336.9444 | 5.5556 |  | 14 | 0.57077 |  | 102 | 102.85 | 2523 | 700.8333 | 14.8148 |  | 26 | 1.5221 |  | 102 | 102.85 | 2435 | 676.3889 | 16.6667 |  | 25 | 1.7123 | [10 empty] | 9.7335
103 | 103 | 1216 | 337.7778 | 4.902 | 5 | 15 | 0.50362 | 0.51369 | 103 | 103 | 2531 | 703.0556 | 13.0719 | 13.0556 | 26 | 1.343 | 1.3413 | 103 | 103 | 2444 | 678.8889 | 11.4379 | 13.3333 | 25 | 1.1751 | 1.3698 | [9 empty] | 9.7335
103 | 103.17 | 1219 | 338.6111 | 4.902 |  | 15 | 0.50362 |  | 103 | 103.17 | 2539 | 705.2778 | 13.0719 |  | 26 | 1.343 |  | 103 | 103.17 | 2451 | 680.8333 | 13.0719 |  | 25 | 1.343 | [10 empty] | 9.7335
103 | 103.34 | 1222 | 339.4444 | 4.902 |  | 15 | 0.50362 |  | 103 | 103.34 | 2547 | 707.5 | 13.0719 |  | 26 | 1.343 |  | 103 | 103.34 | 2459 | 683.0556 | 13.0719 |  | 25 | 1.343 | [10 empty] | 9.7335
103 | 103.51 | 1225 | 340.2778 | 4.902 |  | 15 | 0.50362 |  | 103 | 103.51 | 2555 | 709.7222 | 14.7059 |  | 26 | 1.5109 |  | 103 | 103.51 | 2467 | 685.2778 | 13.0719 |  | 25 | 1.343 | [10 empty] | 9.7335
103 | 103.68 | 1228 | 341.1111 | 4.902 |  | 15 | 0.50362 |  | 103 | 103.68 | 2564 | 712.2222 | 11.4379 |  | 26 | 1.1751 |  | 103 | 103.68 | 2475 | 687.5 | 11.4379 |  | 25 | 1.1751 | [10 empty] | 9.7335
103 | 103.85 | 1231 | 341.9444 | 5.5556 |  | 15 | 0.57095 |  | 103 | 103.85 | 2571 | 714.1667 | 14.8148 |  | 27 | 1.5225 |  | 103 | 103.85 | 2482 | 689.4444 | 14.8148 |  | 26 | 1.5225 | [10 empty] | 9.7304
104 | 104 | 1234 | 342.7778 | 4.902 | 5 | 15 | 0.50378 | 0.51385 | 104 | 104 | 2579 | 716.3889 | 11.4379 | 13.3333 | 27 | 1.1755 | 1.3703 | 104 | 104 | 2490 | 691.6667 | 11.4379 | 12.7778 | 26 | 1.1755 | 1.3132 | [9 empty] | 9.7304
104 | 104.17 | 1237 | 343.6111 | 6.5359 |  | 15 | 0.6717 |  | 104 | 104.17 | 2586 | 718.3333 | 14.7059 |  | 27 | 1.5113 |  | 104 | 104.17 | 2497 | 693.6111 | 13.0719 |  | 26 | 1.3434 | [10 empty] | 9.7304
104 | 104.34 | 1241 | 344.7222 | 4.902 |  | 15 | 0.50378 |  | 104 | 104.34 | 2595 | 720.8333 | 13.0719 |  | 27 | 1.3434 |  | 104 | 104.34 | 2505 | 695.8333 | 13.0719 |  | 26 | 1.3434 | [10 empty] | 9.7304
104 | 104.51 | 1244 | 345.5556 | 4.902 |  | 15 | 0.50378 |  | 104 | 104.51 | 2603 | 723.0556 | 13.0719 |  | 27 | 1.3434 |  | 104 | 104.51 | 2513 | 698.0556 | 13.0719 |  | 26 | 1.3434 | [10 empty] | 9.7304
104 | 104.68 | 1247 | 346.3889 | 4.902 |  | 15 | 0.50378 |  | 104 | 104.68 | 2611 | 725.2778 | 13.0719 |  | 27 | 1.3434 |  | 104 | 104.68 | 2521 | 700.2778 | 13.0719 |  | 26 | 1.3434 | [10 empty] | 9.7304
104 | 104.85 | 1250 | 347.2222 | 5.5556 |  | 15 | 0.57095 |  | 104 | 104.85 | 2619 | 727.5 | 14.8148 |  | 27 | 1.5225 |  | 104 | 104.85 | 2529 | 702.5 | 14.8148 |  | 26 | 1.5225 | [10 empty] | 9.7304
105 | 105 | 1253 | 348.0556 | 4.902 | 5.2778 | 15 | 0.50378 | 0.5424 | 105 | 105 | 2627 | 729.7222 | 11.4379 | 13.3333 | 27 | 1.1755 | 1.3703 | 105 | 105 | 2537 | 704.7222 | 11.4379 | 13.0556 | 26 | 1.1755 | 1.3417 | [9 empty] | 9.7304
105 | 105.17 | 1256 | 348.8889 | 6.5359 |  | 15 | 0.6717 |  | 105 | 105.17 | 2634 | 731.6667 | 13.0719 |  | 27 | 1.3434 |  | 105 | 105.17 | 2544 | 706.6667 | 13.0719 |  | 26 | 1.3434 | [10 empty] | 9.7304
105 | 105.34 | 1260 | 350 | 4.902 |  | 15 | 0.50378 |  | 105 | 105.34 | 2642 | 733.8889 | 14.7059 |  | 27 | 1.5113 |  | 105 | 105.34 | 2552 | 708.8889 | 13.0719 |  | 26 | 1.3434 | [10 empty] | 9.7304
105 | 105.51 | 1263 | 350.8333 | 4.902 |  | 15 | 0.50393 |  | 105 | 105.51 | 2651 | 736.3889 | 13.0719 |  | 27 | 1.3438 |  | 105 | 105.51 | 2560 | 711.1111 | 14.7059 |  | 27 | 1.5118 | [10 empty] | 9.7274
105 | 105.68 | 1266 | 351.6667 | 4.902 |  | 15 | 0.50393 |  | 105 | 105.68 | 2659 | 738.6111 | 13.0719 |  | 28 | 1.3438 |  | 105 | 105.68 | 2569 | 713.6111 | 13.0719 |  | 27 | 1.3438 | [10 empty] | 9.7274
105 | 105.85 | 1269 | 352.5 | 5.5556 |  | 15 | 0.57113 |  | 105 | 105.85 | 2667 | 740.8333 | 14.8148 |  | 28 | 1.523 |  | 105 | 105.85 | 2577 | 715.8333 | 11.1111 |  | 27 | 1.1423 | [10 empty] | 9.7274
106 | 106 | 1272 | 353.3333 | 6.5359 | 5.2778 | 15 | 0.67191 | 0.54257 | 106 | 106 | 2675 | 743.0556 | 13.0719 | 13.3333 | 28 | 1.3438 | 1.3707 | 106 | 106 | 2583 | 717.5 | 14.7059 | 12.7778 | 27 | 1.5118 | 1.3136 | [9 empty] | 9.7274
106 | 106.17 | 1276 | 354.4444 | 4.902 |  | 15 | 0.50393 |  | 106 | 106.17 | 2683 | 745.2778 | 14.7059 |  | 28 | 1.5118 |  | 106 | 106.17 | 2592 | 720 | 12.6362 |  | 27 | 1.299 | [10 empty] | 9.7274
106 | 106.34 | 1279 | 355.2778 | 4.902 |  | 15 | 0.50393 |  | 106 | 106.34 | 2692 | 747.7778 | 14.7059 |  | 28 | 1.5118 |  | 106 | 106.34 | 2599.7333 | 722.1481 | 12.8738 |  | 27 | 1.3235 | [10 empty] | 9.7274
106 | 106.51 | 1282 | 356.1111 | 6.5359 |  | 15 | 0.67191 |  | 106 | 106.51 | 2701 | 750.2778 | 9.8039 |  | 28 | 1.0079 |  | 106 | 106.51 | 2607.6121 | 724.3367 | 12.8738 |  | 27 | 1.3235 | [10 empty] | 9.7274
106 | 106.68 | 1286 | 357.2222 | 4.902 |  | 15 | 0.50393 |  | 106 | 106.68 | 2707 | 751.9444 | 13.0719 |  | 28 | 1.3438 |  | 106 | 106.68 | 2615.4909 | 726.5253 | 12.8738 |  | 27 | 1.3235 | [10 empty] | 9.7274
106 | 106.85 | 1289 | 358.0556 | 5.5556 |  | 16 | 0.57113 |  | 106 | 106.85 | 2715 | 754.1667 | 16.6667 |  | 28 | 1.7134 |  | 106 | 106.85 | 2623.3697 | 728.7138 | 14.5903 |  | 27 | 1.4999 | [10 empty] | 9.7274
107 | 107 | 1292 | 358.8889 | 6.5359 | 5.5556 | 16 | 0.67191 | 0.57113 | 106 | 107 | 2724 | 756.6667 | 13.0719 | 13.6111 | 28 | 1.3438 | 1.3993 | 107 | 107 | 2631.2485 | 730.9024 | 15.9338 | 13.4024 | 27 | 1.638 | 1.3778 | [9 empty] | 9.7274
107 | 107.17 | 1296 | 360 | 4.902 |  | 16 | 0.50393 |  | 107 | 107.17 | 2732 | 758.8889 | 14.7059 |  | 28 | 1.5118 |  | 107 | 107.17 | 2641 | 733.6111 | 13.0719 |  | 27 | 1.3438 | [10 empty] | 9.7274
107 | 107.34 | 1299 | 360.8333 | 4.902 |  | 16 | 0.50393 |  | 107 | 107.34 | 2741 | 761.3889 | 13.0719 |  | 28 | 1.3438 |  | 107 | 107.34 | 2649 | 735.8333 | 14.7059 |  | 27 | 1.5118 | [10 empty] | 9.7274
107 | 107.51 | 1302 | 361.6667 | 3.268 |  | 16 | 0.33606 |  | 107 | 107.51 | 2749 | 763.6111 | 13.0719 |  | 29 | 1.3442 |  | 107 | 107.51 | 2658 | 738.3333 | 13.0719 |  | 28 | 1.3442 | [10 empty] | 9.7243
107 | 107.68 | 1304 | 362.2222 | 1.634 |  | 16 | 0.16803 |  | 107 | 107.68 | 2757 | 765.8333 | 13.0719 |  | 29 | 1.3442 |  | 107 | 107.68 | 2666 | 740.5556 | 13.0719 |  | 28 | 1.3442 | [10 empty] | 9.7243
107 | 107.85 | 1305 | 362.5 | 1.8519 |  | 16 | 0.19043 |  | 107 | 107.85 | 2765 | 768.0556 | 14.8148 |  | 29 | 1.5235 |  | 107 | 107.85 | 2674 | 742.7778 | 14.8148 |  | 28 | 1.5235 | [10 empty] | 9.7243
108 | 108 | 1306 | 362.7778 | 3.268 | 3.8889 | 16 | 0.33606 | 0.39991 | 107 | 108 | 2773 | 770.2778 | 14.7059 | 13.6111 | 29 | 1.5123 | 1.3997 | 108 | 108 | 2682 | 745 | 13.0719 | 14.0976 | 28 | 1.3442 | 1.4497 | [9 empty] | 9.7243
108 | 108.17 | 1308 | 363.3333 | 6.5359 |  | 16 | 0.67212 |  | 108 | 108.17 | 2782 | 772.7778 | 13.0719 |  | 29 | 1.3442 |  | 108 | 108.17 | 2690 | 747.2222 | 13.0719 |  | 28 | 1.3442 | [10 empty] | 9.7243
108 | 108.34 | 1312 | 364.4444 | 4.902 |  | 16 | 0.50409 |  | 108 | 108.34 | 2790 | 775 | 14.7059 |  | 29 | 1.5123 |  | 108 | 108.34 | 2698 | 749.4444 | 14.7059 |  | 28 | 1.5123 | [10 empty] | 9.7243
108 | 108.51 | 1315 | 365.2778 | 3.268 |  | 16 | 0.33606 |  | 108 | 108.51 | 2799 | 777.5 | 13.0719 |  | 29 | 1.3442 |  | 108 | 108.51 | 2707 | 751.9444 | 14.7059 |  | 28 | 1.5123 | [10 empty] | 9.7243
108 | 108.68 | 1317 | 365.8333 | 8.1699 |  | 16 | 0.84015 |  | 108 | 108.68 | 2807 | 779.7222 | 13.0719 |  | 29 | 1.3442 |  | 108 | 108.68 | 2716 | 754.4444 | 13.0719 |  | 28 | 1.3442 | [10 empty] | 9.7243
108 | 108.85 | 1322 | 367.2222 | 7.4074 |  | 16 | 0.76174 |  | 108 | 108.85 | 2815 | 781.9444 | 14.8148 |  | 29 | 1.5235 |  | 108 | 108.85 | 2724 | 756.6667 | 14.8148 |  | 28 | 1.5235 | [10 empty] | 9.7243
109 | 109 | 1326 | 368.3333 | 4.902 | 5.5556 | 16 | 0.50409 | 0.5713 | 108 | 109 | 2823 | 784.1667 | 14.7059 | 13.8889 | 29 | 1.5123 | 1.4283 | 109 | 109 | 2732 | 758.8889 | 14.7059 | 13.8889 | 28 | 1.5123 | 1.4283 | [9 empty] | 9.7243
109 | 109.17 | 1329 | 369.1667 | 3.268 |  | 16 | 0.33617 |  | 109 | 109.17 | 2832 | 786.6667 | 14.7059 |  | 30 | 1.5127 |  | 109 | 109.17 | 2741 | 761.3889 | 11.4379 |  | 29 | 1.1766 | [10 empty] | 9.7213
109 | 109.34 | 1331 | 369.7222 | 9.8039 |  | 16 | 1.0085 |  | 109 | 109.34 | 2841 | 789.1667 | 14.7059 |  | 30 | 1.5127 |  | 109 | 109.34 | 2748 | 763.3333 | 16.3399 |  | 29 | 1.6808 | [10 empty] | 9.7213
109 | 109.51 | 1337 | 371.3889 | 8.1699 |  | 16 | 0.84042 |  | 109 | 109.51 | 2850 | 791.6667 | 13.0719 |  | 30 | 1.3447 |  | 109 | 109.51 | 2758 | 766.1111 | 13.0719 |  | 29 | 1.3447 | [10 empty] | 9.7213
109 | 109.68 | 1342 | 372.7778 | 8.1699 |  | 16 | 0.84042 |  | 109 | 109.68 | 2858 | 793.8889 | 13.0719 |  | 30 | 1.3447 |  | 109 | 109.68 | 2766 | 768.3333 | 13.0719 |  | 29 | 1.3447 | [10 empty] | 9.7213
109 | 109.85 | 1347 | 374.1667 | 7.4074 |  | 16 | 0.76198 |  | 109 | 109.85 | 2866 | 796.1111 | 14.8148 |  | 30 | 1.524 |  | 109 | 109.85 | 2774 | 770.5556 | 14.8148 |  | 29 | 1.524 | [10 empty] | 9.7213
110 | 110 | 1351 | 375.2778 | 6.5359 | 6.9444 | 16 | 0.67233 | 0.71435 | 109 | 110 | 2874 | 798.3333 | 13.0719 | 14.1667 | 30 | 1.3447 | 1.4573 | 110 | 110 | 2782 | 772.7778 | 13.0719 | 13.8889 | 29 | 1.3447 | 1.4287 | [9 empty] | 9.7213
110 | 110.17 | 1355 | 376.3889 | 6.5359 |  | 16 | 0.67233 |  | 110 | 110.17 | 2882 | 800.5556 | 16.3399 |  | 30 | 1.6808 |  | 110 | 110.17 | 2790 | 775 | 11.4379 |  | 29 | 1.1766 | [10 empty] | 9.7213
110 | 110.34 | 1359 | 377.5 | 4.902 |  | 16 | 0.50425 |  | 110 | 110.34 | 2892 | 803.3333 | 14.7059 |  | 30 | 1.5127 |  | 110 | 110.34 | 2797 | 776.9444 | 14.7059 |  | 29 | 1.5127 | [10 empty] | 9.7213
110 | 110.51 | 1362 | 378.3333 | 4.902 |  | 17 | 0.50425 |  | 110 | 110.51 | 2901 | 805.8333 | 14.7059 |  | 30 | 1.5127 |  | 110 | 110.51 | 2806 | 779.4444 | 6.5359 |  | 29 | 0.67233 | [10 empty] | 9.7213
110 | 110.68 | 1365 | 379.1667 | 6.5359 |  | 17 | 0.67233 |  | 110 | 110.68 | 2910 | 808.3333 | 16.3399 |  | 30 | 1.6808 |  | 110 | 110.68 | 2810 | 780.5556 | 21.2418 |  | 29 | 2.1851 | [10 empty] | 9.7213
110 | 110.85 | 1369 | 380.2778 | 5.5556 |  | 17 | 0.57166 |  | 110 | 110.85 | 2920 | 811.1111 | 14.8148 |  | 31 | 1.5244 |  | 110 | 110.85 | 2823 | 784.1667 | 14.8148 |  | 30 | 1.5244 | [10 empty] | 9.7183
111 | 111 | 1372 | 381.1111 | 4.902 | 5.8333 | 17 | 0.50441 | 0.60024 | 111 | 111 | 2928 | 813.3333 | 13.0719 | 15 | 31 | 1.3451 | 1.5435 | 111 | 111 | 2831 | 786.3889 | 13.0719 | 13.6111 | 30 | 1.3451 | 1.4006 | [9 empty] | 9.7183
111 | 111.17 | 1375 | 381.9444 | 6.5359 |  | 17 | 0.67254 |  | 111 | 111.17 | 2936 | 815.5556 | 14.7059 |  | 31 | 1.5132 |  | 111 | 111.17 | 2839 | 788.6111 | 13.0719 |  | 30 | 1.3451 | [10 empty] | 9.7183
111 | 111.34 | 1379 | 383.0556 | 4.902 |  | 17 | 0.50441 |  | 111 | 111.34 | 2945 | 818.0556 | 14.7059 |  | 31 | 1.5132 |  | 111 | 111.34 | 2847 | 790.8333 | 14.7059 |  | 30 | 1.5132 | [10 empty] | 9.7183
111 | 111.51 | 1382 | 383.8889 | 4.902 |  | 17 | 0.50441 |  | 111 | 111.51 | 2954 | 820.5556 | 14.7059 |  | 31 | 1.5132 |  | 111 | 111.51 | 2856 | 793.3333 | 14.7059 |  | 30 | 1.5132 | [10 empty] | 9.7183
111 | 111.68 | 1385 | 384.7222 | 6.5359 |  | 17 | 0.67254 |  | 111 | 111.68 | 2963 | 823.0556 | 14.7059 |  | 31 | 1.5132 |  | 111 | 111.68 | 2865 | 795.8333 | 14.7059 |  | 30 | 1.5132 | [10 empty] | 9.7183
111 | 111.85 | 1389 | 385.8333 | 5.5556 |  | 17 | 0.57166 |  | 111 | 111.85 | 2972 | 825.5556 | 12.963 |  | 31 | 1.3339 |  | 111 | 111.85 | 2874 | 798.3333 | 14.8148 |  | 30 | 1.5244 | [10 empty] | 9.7183
112 | 112 | 1392 | 386.6667 | 6.5359 | 5.5556 | 17 | 0.67254 | 0.57166 | 112 | 112 | 2979 | 827.5 | 9.8039 | 14.1667 | 31 | 1.0088 | 1.4577 | 112 | 112 | 2882 | 800.5556 | 13.0719 | 14.1667 | 30 | 1.3451 | 1.4577 | [9 empty] | 9.7183
112 | 112.17 | 1396 | 387.7778 | 4.902 |  | 17 | 0.50441 |  | 112 | 112.17 | 2985 | 829.1667 | 13.0719 |  | 31 | 1.3451 |  | 112 | 112.17 | 2890 | 802.7778 | 13.0719 |  | 30 | 1.3451 | [10 empty] | 9.7183
112 | 112.34 | 1399 | 388.6111 | 4.902 |  | 17 | 0.50441 |  | 112 | 112.34 | 2993 | 831.3889 | 16.3399 |  | 32 | 1.6814 |  | 112 | 112.34 | 2898 | 805 | 14.7059 |  | 30 | 1.5132 | [10 empty] | 9.7183
112 | 112.51 | 1402 | 389.4444 | 6.5359 |  | 18 | 0.67275 |  | 112 | 112.51 | 3003 | 834.1667 | 16.3399 |  | 32 | 1.6819 |  | 112 | 112.51 | 2907 | 807.5 | 4.902 |  | 31 | 0.50456 | [10 empty] | 9.7152
112 | 112.68 | 1406 | 390.5556 | 4.902 |  | 18 | 0.50456 |  | 112 | 112.68 | 3013 | 836.9444 | 14.7059 |  | 32 | 1.5137 |  | 112 | 112.68 | 2910 | 808.3333 | 27.7778 |  | 31 | 2.8592 | [10 empty] | 9.7152
112 | 112.85 | 1409 | 391.3889 | 5.5556 |  | 18 | 0.57184 |  | 112 | 112.85 | 3022 | 839.4444 | 16.6667 |  | 32 | 1.7155 |  | 112 | 112.85 | 2927 | 813.0556 | 14.8148 |  | 31 | 1.5249 | [10 empty] | 9.7152
113 | 113 | 1412 | 392.2222 | 6.5359 | 5.5556 | 18 | 0.67275 | 0.57184 | 113 | 113 | 3031 | 841.9444 | 14.7059 | 14.4444 | 32 | 1.5137 | 1.4868 | 113 | 113 | 2935 | 815.2778 | 14.7059 | 14.7222 | 31 | 1.5137 | 1.5154 | [9 empty] | 9.7152
113 | 113.17 | 1416 | 393.3333 | 4.902 |  | 18 | 0.50456 |  | 113 | 113.17 | 3040 | 844.4444 | 14.7059 |  | 32 | 1.5137 |  | 113 | 113.17 | 2944 | 817.7778 | 14.7059 |  | 31 | 1.5137 | [10 empty] | 9.7152
113 | 113.34 | 1419 | 394.1667 | 6.5359 |  | 18 | 0.67275 |  | 113 | 113.34 | 3049 | 846.9444 | 14.7059 |  | 32 | 1.5137 |  | 113 | 113.34 | 2953 | 820.2778 | 13.0719 |  | 31 | 1.3455 | [10 empty] | 9.7152
113 | 113.51 | 1423 | 395.2778 | 4.902 |  | 18 | 0.50456 |  | 113 | 113.51 | 3058 | 849.4444 | 16.3399 |  | 32 | 1.6819 |  | 113 | 113.51 | 2961 | 822.5 | 14.7059 |  | 31 | 1.5137 | [10 empty] | 9.7152
113 | 113.68 | 1426 | 396.1111 | 4.902 |  | 18 | 0.50456 |  | 113 | 113.68 | 3068 | 852.2222 | 13.0719 |  | 32 | 1.3455 |  | 113 | 113.68 | 2970 | 825 | 16.3399 |  | 31 | 1.6819 | [10 empty] | 9.7152
113 | 113.85 | 1429 | 396.9444 | 7.4074 |  | 18 | 0.76245 |  | 113 | 113.85 | 3076 | 854.4444 | 16.6667 |  | 33 | 1.7155 |  | 113 | 113.85 | 2980 | 827.7778 | 14.8148 |  | 31 | 1.5249 | [10 empty] | 9.7152
114 | 114 | 1433 | 398.0556 | 6.5359 | 5.8333 | 18 | 0.67275 | 0.60043 | 114 | 114 | 3085 | 856.9444 | 13.0719 | 15 | 33 | 1.3455 | 1.544 | 114 | 114 | 2988 | 830 | 14.7059 | 14.7222 | 31 | 1.5137 | 1.5154 | [9 empty] | 9.7152
114 | 114.17 | 1437 | 399.1667 | 4.902 |  | 18 | 0.50456 |  | 114 | 114.17 | 3093 | 859.1667 | 14.7059 |  | 33 | 1.5137 |  | 114 | 114.17 | 2997 | 832.5 | 13.0719 |  | 31 | 1.3455 | [10 empty] | 9.7152
114 | 114.34 | 1440 | 400 | 6.5359 |  | 18 | 0.67296 |  | 114 | 114.34 | 3102 | 861.6667 | 14.7059 |  | 33 | 1.5142 |  | 114 | 114.34 | 3005 | 834.7222 | 16.3399 |  | 32 | 1.6824 | [10 empty] | 9.7122
114 | 114.51 | 1444 | 401.1111 | 4.902 |  | 18 | 0.50472 |  | 114 | 114.51 | 3111 | 864.1667 | 14.7059 |  | 33 | 1.5142 |  | 114 | 114.51 | 3015 | 837.5 | 14.7059 |  | 32 | 1.5142 | [10 empty] | 9.7122
114 | 114.68 | 1447 | 401.9444 | 4.902 |  | 18 | 0.50472 |  | 114 | 114.68 | 3120 | 866.6667 | 14.7059 |  | 33 | 1.5142 |  | 114 | 114.68 | 3024 | 840 | 13.0719 |  | 32 | 1.3459 | [10 empty] | 9.7122
114 | 114.85 | 1450 | 402.7778 | 7.4074 |  | 18 | 0.76269 |  | 114 | 114.85 | 3129 | 869.1667 | 14.8148 |  | 33 | 1.5254 |  | 114 | 114.85 | 3032 | 842.2222 | 16.6667 |  | 32 | 1.7161 | [10 empty] | 9.7122
115 | 115 | 1454 | 403.8889 | 6.5359 | 5.8333 | 19 | 0.67296 | 0.60062 | 115 | 115 | 3137 | 871.3889 | 14.7059 | 14.4444 | 33 | 1.5142 | 1.4872 | 115 | 115 | 3041 | 844.7222 | 14.7059 | 14.7222 | 32 | 1.5142 | 1.5158 | [9 empty] | 9.7122
115 | 115.17 | 1458 | 405 | 4.902 |  | 19 | 0.50472 |  | 115 | 115.17 | 3146 | 873.8889 | 14.7059 |  | 33 | 1.5142 |  | 115 | 115.17 | 3050 | 847.2222 | 13.0719 |  | 32 | 1.3459 | [10 empty] | 9.7122
115 | 115.34 | 1461 | 405.8333 | 6.5359 |  | 19 | 0.67296 |  | 115 | 115.34 | 3155 | 876.3889 | 14.7059 |  | 34 | 1.5142 |  | 115 | 115.34 | 3058 | 849.4444 | 14.7059 |  | 32 | 1.5142 | [10 empty] | 9.7122
115 | 115.51 | 1465 | 406.9444 | 4.902 |  | 19 | 0.50472 |  | 115 | 115.51 | 3164 | 878.8889 | 14.7059 |  | 34 | 1.5142 |  | 115 | 115.51 | 3067 | 851.9444 | 14.7059 |  | 32 | 1.5142 | [10 empty] | 9.7122
115 | 115.68 | 1468 | 407.7778 | 4.902 |  | 19 | 0.50472 |  | 115 | 115.68 | 3173 | 881.3889 | 13.0719 |  | 34 | 1.3459 |  | 115 | 115.68 | 3076 | 854.4444 | 14.7059 |  | 32 | 1.5142 | [10 empty] | 9.7122
115 | 115.85 | 1471 | 408.6111 | 7.4074 |  | 19 | 0.76293 |  | 115 | 115.85 | 3181 | 883.6111 | 16.6667 |  | 34 | 1.7166 |  | 115 | 115.85 | 3085 | 856.9444 | 14.8148 |  | 33 | 1.5259 | [10 empty] | 9.7092
116 | 116 | 1475 | 409.7222 | 4.902 | 5.8333 | 19 | 0.50488 | 0.60081 | 116 | 116 | 3190 | 886.1111 | 13.0719 | 14.7222 | 34 | 1.3463 | 1.5163 | 116 | 116 | 3093 | 859.1667 | 16.3399 | 14.4444 | 33 | 1.6829 | 1.4877 | [9 empty] | 9.7092
116 | 116.17 | 1478 | 410.5556 | 6.5359 |  | 19 | 0.67317 |  | 116 | 116.17 | 3198 | 888.3333 | 14.7059 |  | 34 | 1.5146 |  | 116 | 116.17 | 3103 | 861.9444 | 14.7059 |  | 33 | 1.5146 | [10 empty] | 9.7092
116 | 116.34 | 1482 | 411.6667 | 6.5359 |  | 19 | 0.67317 |  | 116 | 116.34 | 3207 | 890.8333 | 14.7059 |  | 34 | 1.5146 |  | 116 | 116.34 | 3112 | 864.4444 | 14.7059 |  | 33 | 1.5146 | [10 empty] | 9.7092
116 | 116.51 | 1486 | 412.7778 | 4.902 |  | 19 | 0.50488 |  | 116 | 116.51 | 3216 | 893.3333 | 14.7059 |  | 34 | 1.5146 |  | 116 | 116.51 | 3121 | 866.9444 | 14.7059 |  | 33 | 1.5146 | [10 empty] | 9.7092
116 | 116.68 | 1489 | 413.6111 | 6.5359 |  | 19 | 0.67317 |  | 116 | 116.68 | 3225 | 895.8333 | 13.0719 |  | 34 | 1.3463 |  | 116 | 116.68 | 3130 | 869.4444 | 14.7059 |  | 33 | 1.5146 | [10 empty] | 9.7092
116 | 116.85 | 1493 | 414.7222 | 5.5556 |  | 19 | 0.5722 |  | 116 | 116.85 | 3233 | 898.0556 | 18.5185 |  | 34 | 1.9073 |  | 116 | 116.85 | 3139 | 871.9444 | 16.6667 |  | 33 | 1.7166 | [10 empty] | 9.7092
117 | 117 | 1496 | 415.5556 | 6.5359 | 5.8333 | 19 | 0.67317 | 0.60081 | 117 | 117 | 3243 | 900.8333 | 11.4379 | 14.7222 | 35 | 1.1781 | 1.5163 | 117 | 117 | 3148 | 874.4444 | 14.7967 | 15.2778 | 33 | 1.524 | 1.5735 | [9 empty] | 9.7092
117 | 117.17 | 1500 | 416.6667 | 4.902 |  | 19 | 0.50488 |  | 117 | 117.17 | 3250 | 902.7778 | 14.7059 |  | 35 | 1.5146 |  | 117 | 117.17 | 3157.0556 | 876.9599 | 12.9811 |  | 33 | 1.337 | [10 empty] | 9.7092
117 | 117.34 | 1503 | 417.5 | 6.5359 |  | 19 | 0.67317 |  | 117 | 117.34 | 3259 | 905.2778 | 14.7059 |  | 35 | 1.5146 |  | 117 | 117.34 | 3165 | 879.1667 | 14.7059 |  | 33 | 1.5146 | [10 empty] | 9.7092
117 | 117.51 | 1507 | 418.6111 | 4.902 |  | 19 | 0.50488 |  | 117 | 117.51 | 3268 | 907.7778 | 14.7059 |  | 35 | 1.5146 |  | 117 | 117.51 | 3174 | 881.6667 | 16.3399 |  | 33 | 1.6829 | [10 empty] | 9.7092
117 | 117.68 | 1510 | 419.4444 | 6.5359 |  | 19 | 0.67338 |  | 117 | 117.68 | 3277 | 910.2778 | 13.0719 |  | 35 | 1.3468 |  | 117 | 117.68 | 3184 | 884.4444 | 13.0719 |  | 34 | 1.3468 | [10 empty] | 9.7061
117 | 117.85 | 1514 | 420.5556 | 5.5556 |  | 19 | 0.57238 |  | 117 | 117.85 | 3285 | 912.5 | 14.8148 |  | 35 | 1.5263 |  | 117 | 117.85 | 3192 | 886.6667 | 16.6667 |  | 34 | 1.7171 | [10 empty] | 9.7061
118 | 118 | 1517 | 421.3889 | 6.5359 | 5.8333 | 19 | 0.67338 | 0.60099 | 118 | 118 | 3293 | 914.7222 | 14.7059 | 13.8889 | 35 | 1.5151 | 1.4309 | 118 | 118 | 3201 | 889.1667 | 14.7059 | 14.7222 | 34 | 1.5151 | 1.5168 | [9 empty] | 9.7061
118 | 118.17 | 1521 | 422.5 | 4.902 |  | 19 | 0.50504 |  | 118 | 118.17 | 3302 | 917.2222 | 14.7059 |  | 35 | 1.5151 |  | 118 | 118.17 | 3210 | 891.6667 | 13.0719 |  | 34 | 1.3468 | [10 empty] | 9.7061
118 | 118.34 | 1524 | 423.3333 | 6.5359 |  | 19 | 0.67338 |  | 118 | 118.34 | 3311 | 919.7222 | 13.0719 |  | 36 | 1.3468 |  | 118 | 118.34 | 3218 | 893.8889 | 14.7059 |  | 34 | 1.5151 | [10 empty] | 9.7061
118 | 118.51 | 1528 | 424.4444 | 4.902 |  | 19 | 0.50504 |  | 118 | 118.51 | 3319 | 921.9444 | 14.7059 |  | 36 | 1.5151 |  | 118 | 118.51 | 3227 | 896.3889 | 16.3399 |  | 34 | 1.6835 | [10 empty] | 9.7061
118 | 118.68 | 1531 | 425.2778 | 6.5359 |  | 19 | 0.67338 |  | 118 | 118.68 | 3328 | 924.4444 | 14.7059 |  | 36 | 1.5151 |  | 118 | 118.68 | 3237 | 899.1667 | 11.4379 |  | 34 | 1.1784 | [10 empty] | 9.7061
118 | 118.85 | 1535 | 426.3889 | 7.4074 |  | 19 | 0.76317 |  | 118 | 118.85 | 3337 | 926.9444 | 14.8148 |  | 36 | 1.5263 |  | 118 | 118.85 | 3244 | 901.1111 | 14.8148 |  | 34 | 1.5263 | [10 empty] | 9.7061
119 | 119 | 1539 | 427.5 | 4.902 | 6.1111 | 19 | 0.50504 | 0.62961 | 119 | 119 | 3345 | 929.1667 | 13.0719 | 14.4444 | 36 | 1.3468 | 1.4882 | 119 | 119 | 3252 | 903.3333 | 13.0719 | 14.1667 | 34 | 1.3468 | 1.4596 | [9 empty] | 9.7061
119 | 119.17 | 1542 | 428.3333 | 6.5359 |  | 20 | 0.67359 |  | 119 | 119.17 | 3353 | 931.3889 | 14.7059 |  | 36 | 1.5156 |  | 119 | 119.17 | 3260 | 905.5556 | 16.3399 |  | 35 | 1.684 | [10 empty] | 9.7031
119 | 119.34 | 1546 | 429.4444 | 4.902 |  | 20 | 0.5052 |  | 119 | 119.34 | 3362 | 933.8889 | 16.3399 |  | 36 | 1.684 |  | 119 | 119.34 | 3270 | 908.3333 | 17.9739 |  | 35 | 1.8524 | [10 empty] | 9.7031
119 | 119.51 | 1549 | 430.2778 | 1.634 |  | 20 | 0.1684 |  | 119 | 119.51 | 3372 | 936.6667 | 13.0719 |  | 36 | 1.3472 |  | 119 | 119.51 | 3281 | 911.3889 | 14.7059 |  | 35 | 1.5156 | [10 empty] | 9.7031
119 | 119.68 | 1550 | 430.5556 | 3.268 |  | 20 | 0.3368 |  | 119 | 119.68 | 3380 | 938.8889 | 14.7059 |  | 36 | 1.5156 |  | 119 | 119.68 | 3290 | 913.8889 | 14.7059 |  | 35 | 1.5156 | [10 empty] | 9.7031
119 | 119.85 | 1552 | 431.1111 | 1.8519 |  | 20 | 0.19085 |  | 119 | 119.85 | 3389 | 941.3889 | 14.8148 |  | 36 | 1.5268 |  | 119 | 119.85 | 3299 | 916.3889 | 16.6667 |  | 35 | 1.7177 | [10 empty] | 9.7031
120 | 120 | 1553 | 431.3889 | 3.268 | 3.8889 | 20 | 0.3368 | 0.40079 | 120 | 120 | 3397 | 943.6111 | 16.3399 | 14.4444 | 37 | 1.684 | 1.4886 | 120 | 120 | 3308 | 918.8889 | 14.7059 | 15.5556 | 35 | 1.5156 | 1.6032 | [9 empty] | 9.7031
120 | 120.17 | 1555 | 431.9444 | 4.902 |  | 20 | 0.5052 |  | 120 | 120.17 | 3407 | 946.3889 | 13.0719 |  | 37 | 1.3472 |  | 120 | 120.17 | 3317 | 921.3889 | 13.0719 |  | 35 | 1.3472 | [10 empty] | 9.7031
120 | 120.34 | 1558 | 432.7778 | 6.5359 |  | 20 | 0.67359 |  | 120 | 120.34 | 3415 | 948.6111 | 16.3399 |  | 37 | 1.684 |  | 120 | 120.34 | 3325 | 923.6111 | 16.3399 |  | 35 | 1.684 | [10 empty] | 9.7031
120 | 120.51 | 1562 | 433.8889 | 8.1699 |  | 20 | 0.84199 |  | 120 | 120.51 | 3425 | 951.3889 | 14.7059 |  | 37 | 1.5156 |  | 120 | 120.51 | 3335 | 926.3889 | 14.7059 |  | 35 | 1.5156 | [10 empty] | 9.7031
120 | 120.68 | 1567 | 435.2778 | 6.5359 |  | 20 | 0.67359 |  | 120 | 120.68 | 3434 | 953.8889 | 13.0719 |  | 37 | 1.3472 |  | 120 | 120.68 | 3344 | 928.8889 | 14.7059 |  | 35 | 1.5156 | [10 empty] | 9.7031
120 | 120.85 | 1571 | 436.3889 | 5.5556 |  | 20 | 0.57273 |  | 120 | 120.85 | 3442 | 956.1111 | 16.6667 |  | 37 | 1.7182 |  | 120 | 120.85 | 3353 | 931.3889 | 16.6667 |  | 36 | 1.7182 | [10 empty] | 9.7001
121 | 121 | 1574 | 437.2222 | 8.1699 | 5.8333 | 20 | 0.84226 | 0.60137 | 121 | 121 | 3451 | 958.6111 | 13.0719 | 15 | 37 | 1.3476 | 1.5464 | 121 | 121 | 3362 | 933.8889 | 14.7059 | 15 | 36 | 1.5161 | 1.5464 | [9 empty] | 9.7001
121 | 121.17 | 1579 | 438.6111 | 6.5359 |  | 20 | 0.6738 |  | 121 | 121.17 | 3459 | 960.8333 | 16.3399 |  | 37 | 1.6845 |  | 121 | 121.17 | 3371 | 936.3889 | 14.7059 |  | 36 | 1.5161 | [10 empty] | 9.7001
121 | 121.34 | 1583 | 439.7222 | 4.902 |  | 20 | 0.50535 |  | 121 | 121.34 | 3469 | 963.6111 | 14.7059 |  | 37 | 1.5161 |  | 121 | 121.34 | 3380 | 938.8889 | 14.7059 |  | 36 | 1.5161 | [10 empty] | 9.7001
121 | 121.51 | 1586 | 440.5556 | 9.8039 |  | 20 | 1.0107 |  | 121 | 121.51 | 3478 | 966.1111 | 14.7059 |  | 37 | 1.5161 |  | 121 | 121.51 | 3389 | 941.3889 | 14.7059 |  | 36 | 1.5161 | [10 empty] | 9.7001
121 | 121.68 | 1592 | 442.2222 | 8.1699 |  | 20 | 0.84226 |  | 121 | 121.68 | 3487 | 968.6111 | 14.7059 |  | 38 | 1.5161 |  | 121 | 121.68 | 3398 | 943.8889 | 14.7059 |  | 36 | 1.5161 | [10 empty] | 9.7001
121 | 121.85 | 1597 | 443.6111 | 9.2593 |  | 20 | 0.95456 |  | 121 | 121.85 | 3496 | 971.1111 | 16.6667 |  | 38 | 1.7182 |  | 121 | 121.85 | 3407 | 946.3889 | 16.6667 |  | 36 | 1.7182 | [10 empty] | 9.7001
122 | 122 | 1602 | 445 | 8.1699 | 7.7778 | 20 | 0.84226 | 0.80183 | 122 | 122 | 3505 | 973.6111 | 13.0719 | 15 | 38 | 1.3476 | 1.5464 | 122 | 122 | 3416 | 948.8889 | 14.7059 | 15 | 36 | 1.5161 | 1.5464 | [9 empty] | 9.7001
122 | 122.17 | 1607 | 446.3889 | 6.5359 |  | 20 | 0.6738 |  | 122 | 122.17 | 3513 | 975.8333 | 14.7059 |  | 38 | 1.5161 |  | 122 | 122.17 | 3425 | 951.3889 | 14.7059 |  | 36 | 1.5161 | [10 empty] | 9.7001
122 | 122.34 | 1611 | 447.5 | 6.5359 |  | 20 | 0.67401 |  | 122 | 122.34 | 3522 | 978.3333 | 16.3399 |  | 38 | 1.685 |  | 122 | 122.34 | 3434 | 953.8889 | 14.7059 |  | 37 | 1.5165 | [10 empty] | 9.697
122 | 122.51 | 1615 | 448.6111 | 6.5359 |  | 21 | 0.67401 |  | 122 | 122.51 | 3532 | 981.1111 | 14.7059 |  | 38 | 1.5165 |  | 122 | 122.51 | 3443 | 956.3889 | 13.0719 |  | 37 | 1.348 | [10 empty] | 9.697
122 | 122.68 | 1619 | 449.7222 | 4.902 |  | 21 | 0.50551 |  | 122 | 122.68 | 3541 | 983.6111 | 14.7059 |  | 38 | 1.5165 |  | 122 | 122.68 | 3451 | 958.6111 | 17.9739 |  | 37 | 1.8535 | [10 empty] | 9.697
122 | 122.85 | 1622 | 450.5556 | 7.4074 |  | 21 | 0.76388 |  | 122 | 122.85 | 3550 | 986.1111 | 14.8148 |  | 38 | 1.5278 |  | 122 | 122.85 | 3462 | 961.6667 | 16.6667 |  | 37 | 1.7187 | [10 empty] | 9.697
123 | 123 | 1626 | 451.6667 | 6.5359 | 6.6667 | 21 | 0.67401 | 0.68749 | 123 | 123 | 3558 | 988.3333 | 14.7059 | 14.7222 | 39 | 1.5165 | 1.5182 | 123 | 123 | 3471 | 964.1667 | 13.0719 | 15.2778 | 37 | 1.348 | 1.5755 | [9 empty] | 9.697
123 | 123.17 | 1630 | 452.7778 | 6.5359 |  | 21 | 0.67401 |  | 123 | 123.17 | 3567 | 990.8333 | 14.7059 |  | 39 | 1.5165 |  | 123 | 123.17 | 3479 | 966.3889 | 14.7059 |  | 37 | 1.5165 | [10 empty] | 9.697
123 | 123.34 | 1634 | 453.8889 | 4.902 |  | 21 | 0.50551 |  | 123 | 123.34 | 3576 | 993.3333 | 13.0719 |  | 39 | 1.348 |  | 123 | 123.34 | 3488 | 968.8889 | 13.0719 |  | 37 | 1.348 | [10 empty] | 9.697
123 | 123.51 | 1637 | 454.7222 | 6.5359 |  | 21 | 0.67401 |  | 123 | 123.51 | 3584 | 995.5556 | 17.9739 |  | 39 | 1.8535 |  | 123 | 123.51 | 3496 | 971.1111 | 14.7059 |  | 37 | 1.5165 | [10 empty] | 9.697
123 | 123.68 | 1641 | 455.8333 | 6.5359 |  | 21 | 0.67423 |  | 123 | 123.68 | 3595 | 998.6111 | 14.7059 |  | 39 | 1.517 |  | 123 | 123.68 | 3505 | 973.6111 | 13.0719 |  | 38 | 1.3485 | [10 empty] | 9.694
123 | 123.85 | 1645 | 456.9444 | 7.4074 |  | 21 | 0.76412 |  | 123 | 123.85 | 3604 | 1001.1111 | 16.6667 |  | 39 | 1.7193 |  | 123 | 123.85 | 3513 | 975.8333 | 16.6667 |  | 38 | 1.7193 | [10 empty] | 9.694
124 | 124 | 1649 | 458.0556 | 6.5359 | 6.3889 | 21 | 0.67423 | 0.65906 | 124 | 124 | 3613 | 1003.6111 | 13.0719 | 15.2778 | 39 | 1.3485 | 1.576 | 124 | 124 | 3522 | 978.3333 | 14.7059 | 14.1667 | 38 | 1.517 | 1.4614 | [9 empty] | 9.694
124 | 124.17 | 1653 | 459.1667 | 4.902 |  | 21 | 0.50567 |  | 124 | 124.17 | 3621 | 1005.8333 | 16.3399 |  | 39 | 1.6856 |  | 124 | 124.17 | 3531 | 980.8333 | 14.7059 |  | 38 | 1.517 | [10 empty] | 9.694
124 | 124.34 | 1656 | 460 | 6.5359 |  | 21 | 0.67423 |  | 124 | 124.34 | 3631 | 1008.6111 | 14.7059 |  | 39 | 1.517 |  | 124 | 124.34 | 3540 | 983.3333 | 14.7059 |  | 38 | 1.517 | [10 empty] | 9.694
124 | 124.51 | 1660 | 461.1111 | 6.5359 |  | 21 | 0.67423 |  | 124 | 124.51 | 3640 | 1011.1111 | 14.7059 |  | 40 | 1.517 |  | 124 | 124.51 | 3549 | 985.8333 | 16.3399 |  | 38 | 1.6856 | [10 empty] | 9.694
124 | 124.68 | 1664 | 462.2222 | 6.5359 |  | 21 | 0.67423 |  | 124 | 124.68 | 3649 | 1013.6111 | 14.7059 |  | 40 | 1.517 |  | 124 | 124.68 | 3559 | 988.6111 | 14.7059 |  | 38 | 1.517 | [10 empty] | 9.694
124 | 124.85 | 1668 | 463.3333 | 7.4074 |  | 22 | 0.76412 |  | 124 | 124.85 | 3658 | 1016.1111 | 16.6667 |  | 40 | 1.7193 |  | 124 | 124.85 | 3568 | 991.1111 | 14.8148 |  | 38 | 1.5282 | [10 empty] | 9.694
125 | 125 | 1672 | 464.4444 | 6.5359 | 6.3889 | 22 | 0.67423 | 0.65906 | 125 | 125 | 3667 | 1018.6111 | 14.7059 | 15 | 40 | 1.517 | 1.5473 | 125 | 125 | 3576 | 993.3333 | 14.7059 | 15 | 38 | 1.517 | 1.5473 | [9 empty] | 9.694
125 | 125.17 | 1676 | 465.5556 | 6.5359 |  | 22 | 0.67423 |  | 125 | 125.17 | 3676 | 1021.1111 | 16.3399 |  | 40 | 1.6856 |  | 125 | 125.17 | 3585 | 995.8333 | 14.7059 |  | 38 | 1.517 | [10 empty] | 9.694
125 | 125.34 | 1680 | 466.6667 | 4.902 |  | 22 | 0.50583 |  | 125 | 125.34 | 3686 | 1023.8889 | 14.7059 |  | 40 | 1.5175 |  | 125 | 125.34 | 3594 | 998.3333 | 16.3399 |  | 39 | 1.6861 | [10 empty] | 9.691
125 | 125.51 | 1683 | 467.5 | 6.5359 |  | 22 | 0.67444 |  | 125 | 125.51 | 3695 | 1026.3889 | 14.7059 |  | 40 | 1.5175 |  | 125 | 125.51 | 3604 | 1001.1111 | 14.7059 |  | 39 | 1.5175 | [10 empty] | 9.691
125 | 125.68 | 1687 | 468.6111 | 6.5359 |  | 22 | 0.67444 |  | 125 | 125.68 | 3704 | 1028.8889 | 14.7059 |  | 40 | 1.5175 |  | 125 | 125.68 | 3613 | 1003.6111 | 14.7059 |  | 39 | 1.5175 | [10 empty] | 9.691
125 | 125.85 | 1691 | 469.7222 | 7.4074 |  | 22 | 0.76436 |  | 125 | 125.85 | 3713 | 1031.3889 | 16.6667 |  | 40 | 1.7198 |  | 125 | 125.85 | 3622 | 1006.1111 | 18.5185 |  | 39 | 1.9109 | [10 empty] | 9.691
126 | 126 | 1695 | 470.8333 | 6.5359 | 6.3889 | 22 | 0.67444 | 0.65926 | 126 | 126 | 3722 | 1033.8889 | 14.7059 | 15.2778 | 41 | 1.5175 | 1.5765 | 126 | 126 | 3632 | 1008.8889 | 13.0719 | 15.5556 | 39 | 1.3489 | 1.6052 | [9 empty] | 9.691
126 | 126.17 | 1699 | 471.9444 | 6.5359 |  | 22 | 0.67444 |  | 126 | 126.17 | 3731 | 1036.3889 | 14.7059 |  | 41 | 1.5175 |  | 126 | 126.17 | 3640 | 1011.1111 | 16.3399 |  | 39 | 1.6861 | [10 empty] | 9.691
126 | 126.34 | 1703 | 473.0556 | 6.5359 |  | 22 | 0.67444 |  | 126 | 126.34 | 3740 | 1038.8889 | 14.7059 |  | 41 | 1.5175 |  | 126 | 126.34 | 3650 | 1013.8889 | 14.7059 |  | 39 | 1.5175 | [10 empty] | 9.691
126 | 126.51 | 1707 | 474.1667 | 6.5359 |  | 22 | 0.67444 |  | 126 | 126.51 | 3749 | 1041.3889 | 14.7059 |  | 41 | 1.5175 |  | 126 | 126.51 | 3659 | 1016.3889 | 14.7059 |  | 39 | 1.5175 | [10 empty] | 9.691
126 | 126.68 | 1711 | 475.2778 | 6.5359 |  | 22 | 0.67444 |  | 126 | 126.68 | 3758 | 1043.8889 | 16.3399 |  | 41 | 1.6861 |  | 126 | 126.68 | 3668 | 1018.8889 | 14.7059 |  | 39 | 1.5175 | [10 empty] | 9.691
126 | 126.85 | 1715 | 476.3889 | 5.5556 |  | 22 | 0.57345 |  | 126 | 126.85 | 3768 | 1046.6667 | 16.6667 |  | 41 | 1.7203 |  | 126 | 126.85 | 3677 | 1021.3889 | 16.6667 |  | 40 | 1.7203 | [10 empty] | 9.688
127 | 127 | 1718 | 477.2222 | 6.5359 | 6.3889 | 22 | 0.67465 | 0.65947 | 127 | 127 | 3777 | 1049.1667 | 14.7059 | 15.2778 | 41 | 1.518 | 1.577 | 127 | 127 | 3686 | 1023.8889 | 13.0719 | 15 | 40 | 1.3493 | 1.5483 | [9 empty] | 9.688
127 | 127.17 | 1722 | 478.3333 | 8.1699 |  | 22 | 0.84331 |  | 127 | 127.17 | 3786 | 1051.6667 | 14.7059 |  | 41 | 1.518 |  | 127 | 127.17 | 3694 | 1026.1111 | 16.3399 |  | 40 | 1.6866 | [10 empty] | 9.688
127 | 127.34 | 1727 | 479.7222 | 6.5359 |  | 23 | 0.67465 |  | 127 | 127.34 | 3795 | 1054.1667 | 16.3399 |  | 41 | 1.6866 |  | 127 | 127.34 | 3704 | 1028.8889 | 14.7059 |  | 40 | 1.518 | [10 empty] | 9.688
127 | 127.51 | 1731 | 480.8333 | 6.5359 |  | 23 | 0.67465 |  | 127 | 127.51 | 3805 | 1056.9444 | 14.7059 |  | 42 | 1.518 |  | 127 | 127.51 | 3713 | 1031.3889 | 14.7059 |  | 40 | 1.518 | [10 empty] | 9.688
127 | 127.68 | 1735 | 481.9444 | 4.902 |  | 23 | 0.50598 |  | 127 | 127.68 | 3814 | 1059.4444 | 14.7059 |  | 42 | 1.518 |  | 127 | 127.68 | 3722 | 1033.8889 | 14.7059 |  | 40 | 1.518 | [10 empty] | 9.688
127 | 127.85 | 1738 | 482.7778 | 7.4074 |  | 23 | 0.7646 |  | 127 | 127.85 | 3823 | 1061.9444 | 16.6667 |  | 42 | 1.7203 |  | 127 | 127.85 | 3731 | 1036.3889 | 16.6667 |  | 40 | 1.7203 | [10 empty] | 9.688
128 | 128 | 1742 | 483.8889 | 6.5359 | 6.6667 | 23 | 0.67465 | 0.68814 | 128 | 128 | 3832 | 1064.4444 | 14.7059 | 15.2778 | 42 | 1.518 | 1.577 | 128 | 128 | 3740 | 1038.8889 | 13.0719 | 15 | 40 | 1.3493 | 1.5483 | [9 empty] | 9.688
128 | 128.17 | 1746 | 485 | 6.5359 |  | 23 | 0.67486 |  | 128 | 128.17 | 3841 | 1066.9444 | 16.3399 |  | 42 | 1.6871 |  | 128 | 128.17 | 3748 | 1041.1111 | 16.3399 |  | 41 | 1.6871 | [10 empty] | 9.6849
128 | 128.34 | 1750 | 486.1111 | 6.5359 |  | 23 | 0.67486 |  | 128 | 128.34 | 3851 | 1069.7222 | 14.7059 |  | 42 | 1.5184 |  | 128 | 128.34 | 3758 | 1043.8889 | 16.3399 |  | 41 | 1.6871 | [10 empty] | 9.6849
128 | 128.51 | 1754 | 487.2222 | 6.5359 |  | 23 | 0.67486 |  | 128 | 128.51 | 3860 | 1072.2222 | 14.7059 |  | 42 | 1.5184 |  | 128 | 128.51 | 3768 | 1046.6667 | 14.7059 |  | 41 | 1.5184 | [10 empty] | 9.6849
128 | 128.68 | 1758 | 488.3333 | 6.5359 |  | 23 | 0.67486 |  | 128 | 128.68 | 3869 | 1074.7222 | 14.7059 |  | 42 | 1.5184 |  | 128 | 128.68 | 3777 | 1049.1667 | 14.7059 |  | 41 | 1.5184 | [10 empty] | 9.6849
128 | 128.85 | 1762 | 489.4444 | 7.4074 |  | 23 | 0.76484 |  | 128 | 128.85 | 3878 | 1077.2222 | 16.6667 |  | 43 | 1.7209 |  | 128 | 128.85 | 3786 | 1051.6667 | 16.6667 |  | 41 | 1.7209 | [10 empty] | 9.6849
129 | 129 | 1766 | 490.5556 | 6.5359 | 6.6667 | 23 | 0.67486 | 0.68835 | 129 | 129 | 3887 | 1079.7222 | 14.7059 | 15.2778 | 43 | 1.5184 | 1.5775 | 129 | 129 | 3795 | 1054.1667 | 14.7059 | 15.2778 | 41 | 1.5184 | 1.5775 | [9 empty] | 9.6849
129 | 129.17 | 1770 | 491.6667 | 6.5359 |  | 23 | 0.67486 |  | 129 | 129.17 | 3896 | 1082.2222 | 16.3399 |  | 43 | 1.6871 |  | 129 | 129.17 | 3804 | 1056.6667 | 16.3399 |  | 41 | 1.6871 | [10 empty] | 9.6849
129 | 129.34 | 1774 | 492.7778 | 8.1699 |  | 23 | 0.84357 |  | 129 | 129.34 | 3906 | 1085 | 14.7059 |  | 43 | 1.5184 |  | 129 | 129.34 | 3814 | 1059.4444 | 16.3399 |  | 41 | 1.6871 | [10 empty] | 9.6849
129 | 129.51 | 1779 | 494.1667 | 6.5359 |  | 23 | 0.67486 |  | 129 | 129.51 | 3915 | 1087.5 | 16.3399 |  | 43 | 1.6871 |  | 129 | 129.51 | 3824 | 1062.2222 | 14.7059 |  | 41 | 1.5184 | [10 empty] | 9.6849
129 | 129.68 | 1783 | 495.2778 | 4.902 |  | 23 | 0.50614 |  | 129 | 129.68 | 3925 | 1090.2778 | 14.7059 |  | 43 | 1.5184 |  | 129 | 129.68 | 3833 | 1064.7222 | 14.7059 |  | 41 | 1.5184 | [10 empty] | 9.6849
129 | 129.85 | 1786 | 496.1111 | 9.2593 |  | 23 | 0.95634 |  | 129 | 129.85 | 3934 | 1092.7778 | 14.8148 |  | 43 | 1.5302 |  | 129 | 129.85 | 3842 | 1067.2222 | 16.6667 |  | 42 | 1.7214 | [10 empty] | 9.6819
130 | 130 | 1791 | 497.5 | 6.5359 | 6.9444 | 23 | 0.67507 | 0.71726 | 130 | 130 | 3942 | 1095 | 16.3399 | 15.2778 | 43 | 1.6877 | 1.578 | 130 | 130 | 3851 | 1069.7222 | 14.7059 | 15.5556 | 42 | 1.5189 | 1.6067 | [9 empty] | 9.6819
130 | 130.17 | 1795 | 498.6111 | 6.5359 |  | 24 | 0.67507 |  | 130 | 130.17 | 3952 | 1097.7778 | 16.3399 |  | 43 | 1.6877 |  | 130 | 130.17 | 3860 | 1072.2222 | 14.7059 |  | 42 | 1.5189 | [10 empty] | 9.6819
130 | 130.34 | 1799 | 499.7222 | 6.5359 |  | 24 | 0.67507 |  | 130 | 130.34 | 3962 | 1100.5556 | 14.7059 |  | 44 | 1.5189 |  | 130 | 130.34 | 3869 | 1074.7222 | 6.5359 |  | 42 | 0.67507 | [10 empty] | 9.6819
130 | 130.51 | 1803 | 500.8333 | 6.5359 |  | 24 | 0.67507 |  | 130 | 130.51 | 3971 | 1103.0556 | 16.3399 |  | 44 | 1.6877 |  | 130 | 130.51 | 3873 | 1075.8333 | 22.8758 |  | 42 | 2.3627 | [10 empty] | 9.6819
130 | 130.68 | 1807 | 501.9444 | 6.5359 |  | 24 | 0.67507 |  | 130 | 130.68 | 3981 | 1105.8333 | 14.7059 |  | 44 | 1.5189 |  | 130 | 130.68 | 3887 | 1079.7222 | 16.3399 |  | 42 | 1.6877 | [10 empty] | 9.6819
130 | 130.85 | 1811 | 503.0556 | 7.4074 |  | 24 | 0.76508 |  | 130 | 130.85 | 3990 | 1108.3333 | 16.6667 |  | 44 | 1.7214 |  | 130 | 130.85 | 3897 | 1082.5 | 14.8148 |  | 42 | 1.5302 | [10 empty] | 9.6819
131 | 131 | 1815 | 504.1667 | 6.5359 | 6.6667 | 24 | 0.67507 | 0.68857 | 131 | 131 | 3999 | 1110.8333 | 13.0719 | 15.8333 | 44 | 1.3501 | 1.6353 | 131 | 131 | 3905 | 1084.7222 | 14.7059 | 15 | 42 | 1.5189 | 1.5493 | [9 empty] | 9.6819
131 | 131.17 | 1819 | 505.2778 | 8.1699 |  | 24 | 0.8441 |  | 131 | 131.17 | 4007 | 1113.0556 | 16.3399 |  | 44 | 1.6882 |  | 131 | 131.17 | 3914 | 1087.2222 | 16.3399 |  | 43 | 1.6882 | [10 empty] | 9.6789
131 | 131.34 | 1824 | 506.6667 | 6.5359 |  | 24 | 0.67528 |  | 131 | 131.34 | 4017 | 1115.8333 | 16.3399 |  | 44 | 1.6882 |  | 131 | 131.34 | 3924 | 1090 | 14.7059 |  | 43 | 1.5194 | [10 empty] | 9.6789
131 | 131.51 | 1828 | 507.7778 | 4.902 |  | 24 | 0.50646 |  | 131 | 131.51 | 4027 | 1118.6111 | 14.7059 |  | 44 | 1.5194 |  | 131 | 131.51 | 3933 | 1092.5 | 14.7059 |  | 43 | 1.5194 | [10 empty] | 9.6789
131 | 131.68 | 1831 | 508.6111 | 7.3529 |  | 24 | 0.75969 |  | 131 | 131.68 | 4036 | 1121.1111 | 14.7059 |  | 44 | 1.5194 |  | 131 | 131.68 | 3942 | 1095 | 14.7059 |  | 43 | 1.5194 | [10 empty] | 9.6789
131 | 131.85 | 1835.5 | 509.8611 | 7.4074 |  | 24 | 0.76531 |  | 131 | 131.85 | 4045 | 1123.6111 | 16.6667 |  | 45 | 1.722 |  | 131 | 131.85 | 3951 | 1097.5 | 18.5185 |  | 43 | 1.9133 | [10 empty] | 9.6789
132 | 132 | 1839.5 | 510.9722 | 6.5359 | 6.8056 | 24 | 0.67528 | 0.70313 | 132 | 132 | 4054 | 1126.1111 | 14.7059 | 15.2778 | 45 | 1.5194 | 1.5785 | 132 | 132 | 3961 | 1100.2778 | 13.0719 | 15.5556 | 43 | 1.3506 | 1.6072 | [9 empty] | 9.6789
132 | 132.17 | 1843.5 | 512.0833 | 6.5359 |  | 24 | 0.67528 |  | 132 | 132.17 | 4063 | 1128.6111 | 16.3399 |  | 45 | 1.6882 |  | 132 | 132.17 | 3969 | 1102.5 | 16.3399 |  | 43 | 1.6882 | [10 empty] | 9.6789
132 | 132.34 | 1847.5 | 513.1944 | 6.5359 |  | 24 | 0.67528 |  | 132 | 132.34 | 4073 | 1131.3889 | 14.7059 |  | 45 | 1.5194 |  | 132 | 132.34 | 3979 | 1105.2778 | 14.7059 |  | 43 | 1.5194 | [10 empty] | 9.6789
132 | 132.51 | 1851.5 | 514.3056 | 6.5359 |  | 24 | 0.67528 |  | 132 | 132.51 | 4082 | 1133.8889 | 14.7059 |  | 45 | 1.5194 |  | 132 | 132.51 | 3988 | 1107.7778 | 16.3399 |  | 43 | 1.6882 | [10 empty] | 9.6789
132 | 132.68 | 1855.5 | 515.4167 | 6.5359 |  | 24 | 0.67549 |  | 132 | 132.68 | 4091 | 1136.3889 | 16.3399 |  | 45 | 1.6887 |  | 132 | 132.68 | 3998 | 1110.5556 | 14.7059 |  | 44 | 1.5198 | [10 empty] | 9.6759
132 | 132.85 | 1859.5 | 516.5278 | 7.4074 |  | 24 | 0.76555 |  | 132 | 132.85 | 4101 | 1139.1667 | 16.6667 |  | 45 | 1.7225 |  | 132 | 132.85 | 4007 | 1113.0556 | 5.5556 |  | 44 | 0.57416 | [10 empty] | 9.6759
133 | 133 | 1863.5 | 517.6389 | 6.5359 | 6.6667 | 24 | 0.67549 | 0.689 | 133 | 133 | 4110 | 1141.6667 | 13.0719 | 15.5556 | 45 | 1.351 | 1.6077 | 133 | 133 | 4010 | 1113.8889 | 24.5098 | 13.6111 | 44 | 2.5331 | 1.4067 | [9 empty] | 9.6759
133 | 133.17 | 1867.5 | 518.75 | 5.719 |  | 24 | 0.59105 |  | 133 | 133.17 | 4118 | 1143.8889 | 14.7059 |  | 46 | 1.5198 |  | 133 | 133.17 | 4025 | 1118.0556 | 14.7059 |  | 44 | 1.5198 | [10 empty] | 9.6759
133 | 133.34 | 1871 | 519.7222 | 1.634 |  | 24 | 0.16887 |  | 133 | 133.34 | 4127 | 1146.3889 | 17.9739 |  | 46 | 1.8576 |  | 133 | 133.34 | 4034 | 1120.5556 | 16.3399 |  | 44 | 1.6887 | [10 empty] | 9.6759
133 | 133.51 | 1872 | 520 | 9.8039 |  | 24 | 1.0132 |  | 133 | 133.51 | 4138 | 1149.4444 | 14.7059 |  | 46 | 1.5198 |  | 133 | 133.51 | 4044 | 1123.3333 | 14.7059 |  | 44 | 1.5198 | [10 empty] | 9.6759
133 | 133.68 | 1878 | 521.6667 | 4.902 |  | 24 | 0.50662 |  | 133 | 133.68 | 4147 | 1151.9444 | 16.3399 |  | 46 | 1.6887 |  | 133 | 133.68 | 4053 | 1125.8333 | 16.3399 |  | 44 | 1.6887 | [10 empty] | 9.6759
133 | 133.85 | 1881 | 522.5 | 9.2593 |  | 24 | 0.95694 |  | 133 | 133.85 | 4157 | 1154.7222 | 16.6667 |  | 46 | 1.7225 |  | 133 | 133.85 | 4063 | 1128.6111 | 14.8148 |  | 44 | 1.5311 | [10 empty] | 9.6759
134 | 134 | 1886 | 523.8889 | 8.1699 | 6.25 | 25 | 0.84462 | 0.64614 | 134 | 134 | 4166 | 1157.2222 | 14.7059 | 15.5556 | 46 | 1.5203 | 1.6082 | 134 | 134 | 4071 | 1130.8333 | 14.7059 | 16.9444 | 45 | 1.5203 | 1.7517 | [9 empty] | 9.6729
134 | 134.17 | 1891 | 525.2778 | 6.5359 |  | 25 | 0.6757 |  | 134 | 134.17 | 4175 | 1159.7222 | 14.7059 |  | 46 | 1.5203 |  | 134 | 134.17 | 4080 | 1133.3333 | 16.3399 |  | 45 | 1.6892 | [10 empty] | 9.6729
134 | 134.34 | 1895 | 526.3889 | 6.5359 |  | 25 | 0.6757 |  | 134 | 134.34 | 4184 | 1162.2222 | 16.3399 |  | 46 | 1.6892 |  | 134 | 134.34 | 4090 | 1136.1111 | 14.7059 |  | 45 | 1.5203 | [10 empty] | 9.6729
134 | 134.51 | 1899 | 527.5 | 6.5359 |  | 25 | 0.6757 |  | 134 | 134.51 | 4194 | 1165 | 16.3399 |  | 47 | 1.6892 |  | 134 | 134.51 | 4099 | 1138.6111 | 16.3399 |  | 45 | 1.6892 | [10 empty] | 9.6729
134 | 134.68 | 1903 | 528.6111 | 8.1699 |  | 25 | 0.84462 |  | 134 | 134.68 | 4204 | 1167.7778 | 14.7059 |  | 47 | 1.5203 |  | 134 | 134.68 | 4109 | 1141.3889 | 14.7059 |  | 45 | 1.5203 | [10 empty] | 9.6729
134 | 134.85 | 1908 | 530 | 7.4074 |  | 25 | 0.76579 |  | 134 | 134.85 | 4213 | 1170.2778 | 16.6667 |  | 47 | 1.723 |  | 134 | 134.85 | 4118 | 1143.8889 | 16.6667 |  | 45 | 1.723 | [10 empty] | 9.6729
135 | 135 | 1912 | 531.1111 | 6.5359 | 7.2222 | 25 | 0.6757 | 0.74665 | 135 | 135 | 4222 | 1172.7778 | 14.7059 | 15.5556 | 47 | 1.5203 | 1.6082 | 135 | 135 | 4127 | 1146.3889 | 14.7059 | 15.5556 | 45 | 1.5203 | 1.6082 | [9 empty] | 9.6729
135 | 135.17 | 1916 | 532.2222 | 6.5359 |  | 25 | 0.6757 |  | 135 | 135.17 | 4231 | 1175.2778 | 16.3399 |  | 47 | 1.6892 |  | 135 | 135.17 | 4136 | 1148.8889 | 14.7059 |  | 45 | 1.5203 | [10 empty] | 9.6729
135 | 135.34 | 1920 | 533.3333 | 6.5359 |  | 26 | 0.6757 |  | 135 | 135.34 | 4241 | 1178.0556 | 16.3399 |  | 47 | 1.6892 |  | 135 | 135.34 | 4145 | 1151.3889 | 16.3399 |  | 45 | 1.6892 | [10 empty] | 9.6729
135 | 135.51 | 1924 | 534.4444 | 6.5359 |  | 26 | 0.67591 |  | 135 | 135.51 | 4251 | 1180.8333 | 14.7059 |  | 47 | 1.5208 |  | 135 | 135.51 | 4155 | 1154.1667 | 16.3399 |  | 46 | 1.6898 | [10 empty] | 9.6699
135 | 135.68 | 1928 | 535.5556 | 6.5359 |  | 26 | 0.67591 |  | 135 | 135.68 | 4260 | 1183.3333 | 14.7059 |  | 47 | 1.5208 |  | 135 | 135.68 | 4165 | 1156.9444 | 13.0719 |  | 46 | 1.3518 | [10 empty] | 9.6699
135 | 135.85 | 1932 | 536.6667 | 7.4074 |  | 26 | 0.76603 |  | 135 | 135.85 | 4269 | 1185.8333 | 16.6667 |  | 48 | 1.7236 |  | 135 | 135.85 | 4173 | 1159.1667 | 18.2099 |  | 46 | 1.8832 | [10 empty] | 9.6699
136 | 136 | 1936 | 537.7778 | 8.1699 | 6.6667 | 26 | 0.84489 | 0.68943 | 136 | 136 | 4278 | 1188.3333 | 14.7059 | 15.5556 | 48 | 1.5208 | 1.6087 | 136 | 136 | 4182.8333 | 1161.8981 | 16.6122 | 15.5093 | 46 | 1.7179 | 1.6039 | [9 empty] | 9.6699
136 | 136.17 | 1941 | 539.1667 | 6.5359 |  | 26 | 0.67591 |  | 136 | 136.17 | 4287 | 1190.8333 | 16.3399 |  | 48 | 1.6898 |  | 136 | 136.17 | 4193 | 1164.7222 | 14.7059 |  | 46 | 1.5208 | [10 empty] | 9.6699
136 | 136.34 | 1945 | 540.2778 | 6.5359 |  | 26 | 0.67591 |  | 136 | 136.34 | 4297 | 1193.6111 | 14.7059 |  | 48 | 1.5208 |  | 136 | 136.34 | 4202 | 1167.2222 | 13.0719 |  | 46 | 1.3518 | [10 empty] | 9.6699
136 | 136.51 | 1949 | 541.3889 | 6.5359 |  | 26 | 0.67591 |  | 136 | 136.51 | 4306 | 1196.1111 | 14.7059 |  | 48 | 1.5208 |  | 136 | 136.51 | 4210 | 1169.4444 | 17.9739 |  | 46 | 1.8588 | [10 empty] | 9.6699
136 | 136.68 | 1953 | 542.5 | 4.902 |  | 26 | 0.50693 |  | 136 | 136.68 | 4315 | 1198.6111 | 17.9739 |  | 48 | 1.8588 |  | 136 | 136.68 | 4221 | 1172.5 | 14.7059 |  | 46 | 1.5208 | [10 empty] | 9.6699
136 | 136.85 | 1956 | 543.3333 | 7.4074 |  | 26 | 0.76627 |  | 136 | 136.85 | 4326 | 1201.6667 | 14.8148 |  | 48 | 1.5325 |  | 136 | 136.85 | 4230 | 1175 | 16.6667 |  | 47 | 1.7241 | [10 empty] | 9.6668
137 | 137 | 1960 | 544.4444 | 6.5359 | 6.6667 | 26 | 0.67612 | 0.68964 | 137 | 137 | 4334 | 1203.8889 | 14.7059 | 15.5556 | 48 | 1.5213 | 1.6092 | 137 | 137 | 4239 | 1177.5 | 14.7059 | 15.6019 | 47 | 1.5213 | 1.614 | [9 empty] | 9.6668
137 | 137.17 | 1964 | 545.5556 | 8.1699 |  | 26 | 0.84515 |  | 137 | 137.17 | 4343 | 1206.3889 | 16.3399 |  | 49 | 1.6903 |  | 137 | 137.17 | 4248 | 1180 | 16.3399 |  | 47 | 1.6903 | [10 empty] | 9.6668
137 | 137.34 | 1969 | 546.9444 | 6.5359 |  | 26 | 0.67612 |  | 137 | 137.34 | 4353 | 1209.1667 | 14.7059 |  | 49 | 1.5213 |  | 137 | 137.34 | 4258 | 1182.7778 | 14.7059 |  | 47 | 1.5213 | [10 empty] | 9.6668
137 | 137.51 | 1973 | 548.0556 | 6.5359 |  | 26 | 0.67612 |  | 137 | 137.51 | 4362 | 1211.6667 | 16.3399 |  | 49 | 1.6903 |  | 137 | 137.51 | 4267 | 1185.2778 | 16.3399 |  | 47 | 1.6903 | [10 empty] | 9.6668
137 | 137.68 | 1977 | 549.1667 | 6.5359 |  | 26 | 0.67612 |  | 137 | 137.68 | 4372 | 1214.4444 | 14.7059 |  | 49 | 1.5213 |  | 137 | 137.68 | 4277 | 1188.0556 | 14.7059 |  | 47 | 1.5213 | [10 empty] | 9.6668
137 | 137.85 | 1981 | 550.2778 | 7.4074 |  | 26 | 0.76627 |  | 137 | 137.85 | 4381 | 1216.9444 | 16.6667 |  | 49 | 1.7241 |  | 137 | 137.85 | 4286 | 1190.5556 | 16.6667 |  | 47 | 1.7241 | [10 empty] | 9.6668
138 | 138 | 1985 | 551.3889 | 6.5359 | 6.9444 | 27 | 0.67633 | 0.7186 | 138 | 138 | 4390 | 1219.4444 | 14.7059 | 15.5556 | 49 | 1.5217 | 1.6097 | 138 | 138 | 4295 | 1193.0556 | 14.7059 | 15.5556 | 48 | 1.5217 | 1.6097 | [9 empty] | 9.6638
138 | 138.17 | 1989 | 552.5 | 4.902 |  | 27 | 0.50725 |  | 138 | 138.17 | 4399 | 1221.9444 | 16.3399 |  | 49 | 1.6908 |  | 138 | 138.17 | 4304 | 1195.5556 | 16.3399 |  | 48 | 1.6908 | [10 empty] | 9.6638
138 | 138.34 | 1992 | 553.3333 | 6.5359 |  | 27 | 0.67633 |  | 138 | 138.34 | 4409 | 1224.7222 | 16.3399 |  | 49 | 1.6908 |  | 138 | 138.34 | 4314 | 1198.3333 | 16.3399 |  | 48 | 1.6908 | [10 empty] | 9.6638
138 | 138.51 | 1996 | 554.4444 | 6.5359 |  | 27 | 0.67633 |  | 138 | 138.51 | 4419 | 1227.5 | 16.3399 |  | 49 | 1.6908 |  | 138 | 138.51 | 4324 | 1201.1111 | 14.7059 |  | 48 | 1.5217 | [10 empty] | 9.6638
138 | 138.68 | 2000 | 555.5556 | 6.5359 |  | 27 | 0.67633 |  | 138 | 138.68 | 4429 | 1230.2778 | 14.7059 |  | 50 | 1.5217 |  | 138 | 138.68 | 4333 | 1203.6111 | 16.3399 |  | 48 | 1.6908 | [10 empty] | 9.6638
138 | 138.85 | 2004 | 556.6667 | 7.4074 |  | 27 | 0.76651 |  | 138 | 138.85 | 4438 | 1232.7778 | 16.6667 |  | 50 | 1.7246 |  | 138 | 138.85 | 4343 | 1206.3889 | 18.5185 |  | 48 | 1.9163 | [10 empty] | 9.6638
139 | 139 | 2008 | 557.7778 | 6.5359 | 6.3889 | 27 | 0.67633 | 0.66111 | 139 | 139 | 4447 | 1235.2778 | 14.7059 | 15.8333 | 50 | 1.5217 | 1.6384 | 139 | 139 | 4353 | 1209.1667 | 17.9739 | 16.1111 | 48 | 1.8599 | 1.6672 | [9 empty] | 9.6638
139 | 139.17 | 2012 | 558.8889 | 6.5359 |  | 27 | 0.67633 |  | 139 | 139.17 | 4456 | 1237.7778 | 16.3399 |  | 50 | 1.6908 |  | 139 | 139.17 | 4364 | 1212.2222 | 14.7059 |  | 48 | 1.5217 | [10 empty] | 9.6638
139 | 139.34 | 2016 | 560 | 6.5359 |  | 27 | 0.67654 |  | 139 | 139.34 | 4466 | 1240.5556 | 13.0719 |  | 50 | 1.3531 |  | 139 | 139.34 | 4373 | 1214.7222 | 14.7059 |  | 49 | 1.5222 | [10 empty] | 9.6608
139 | 139.51 | 2020 | 561.1111 | 6.5359 |  | 27 | 0.67654 |  | 139 | 139.51 | 4474 | 1242.7778 | 16.3399 |  | 50 | 1.6914 |  | 139 | 139.51 | 4382 | 1217.2222 | 16.3399 |  | 49 | 1.6914 | [10 empty] | 9.6608
139 | 139.68 | 2024 | 562.2222 | 6.5359 |  | 27 | 0.67654 |  | 139 | 139.68 | 4484 | 1245.5556 | 13.0719 |  | 50 | 1.3531 |  | 139 | 139.68 | 4392 | 1220 | 16.3399 |  | 49 | 1.6914 | [10 empty] | 9.6608
139 | 139.85 | 2028 | 563.3333 | 5.5556 |  | 27 | 0.57506 |  | 139 | 139.85 | 4492 | 1247.7778 | 20.3704 |  | 50 | 2.1086 |  | 139 | 139.85 | 4402 | 1222.7778 | 14.8148 |  | 49 | 1.5335 | [10 empty] | 9.6608
140 | 140 | 2031 | 564.1667 | 6.5359 | 6.3889 | 27 | 0.67654 | 0.66132 | 139 | 140 | 4503 | 1250.8333 | 14.7059 | 15.5556 | 51 | 1.5222 | 1.6102 | 140 | 140 | 4410 | 1225 | 16.3399 | 15.8333 | 49 | 1.6914 | 1.6389 | [9 empty] | 9.6608
140 | 140.17 | 2035 | 565.2778 | 6.5359 |  | 27 | 0.67654 |  | 140 | 140.17 | 4512 | 1253.3333 | 16.3399 |  | 51 | 1.6914 |  | 140 | 140.17 | 4420 | 1227.7778 | 14.7059 |  | 49 | 1.5222 | [10 empty] | 9.6608
140 | 140.34 | 2039 | 566.3889 | 4.902 |  | 27 | 0.50741 |  | 140 | 140.34 | 4522 | 1256.1111 | 14.7059 |  | 51 | 1.5222 |  | 140 | 140.34 | 4429 | 1230.2778 | 16.3399 |  | 49 | 1.6914 | [10 empty] | 9.6608
140 | 140.51 | 2042 | 567.2222 | 6.5359 |  | 27 | 0.67654 |  | 140 | 140.51 | 4531 | 1258.6111 | 14.7059 |  | 51 | 1.5222 |  | 140 | 140.51 | 4439 | 1233.0556 | 14.7059 |  | 49 | 1.5222 | [10 empty] | 9.6608
140 | 140.68 | 2046 | 568.3333 | 6.5359 |  | 27 | 0.67654 |  | 140 | 140.68 | 4540 | 1261.1111 | 16.3399 |  | 51 | 1.6914 |  | 140 | 140.68 | 4448 | 1235.5556 | 16.3399 |  | 49 | 1.6914 | [10 empty] | 9.6608
140 | 140.85 | 2050 | 569.4444 | 5.5556 |  | 28 | 0.57524 |  | 140 | 140.85 | 4550 | 1263.8889 | 14.8148 |  | 51 | 1.534 |  | 140 | 140.85 | 4458 | 1238.3333 | 18.5185 |  | 50 | 1.9175 | [10 empty] | 9.6578
141 | 141 | 2053 | 570.2778 | 6.5359 | 6.1111 | 28 | 0.67675 | 0.63276 | 140 | 141 | 4558 | 1266.1111 | 16.3399 | 15.2778 | 51 | 1.6919 | 1.5819 | 141 | 141 | 4468 | 1241.1111 | 14.7059 | 16.1111 | 50 | 1.5227 | 1.6682 | [9 empty] | 9.6578
141 | 141.17 | 2057 | 571.3889 | 6.5359 |  | 28 | 0.67675 |  | 141 | 141.17 | 4568 | 1268.8889 | 16.3399 |  | 51 | 1.6919 |  | 141 | 141.17 | 4477 | 1243.6111 | 13.0719 |  | 50 | 1.3535 | [10 empty] | 9.6578
141 | 141.34 | 2061 | 572.5 | 4.902 |  | 28 | 0.50756 |  | 141 | 141.34 | 4578 | 1271.6667 | 16.3399 |  | 52 | 1.6919 |  | 141 | 141.34 | 4485 | 1245.8333 | 17.9739 |  | 50 | 1.8611 | [10 empty] | 9.6578
141 | 141.51 | 2064 | 573.3333 | 6.5359 |  | 28 | 0.67675 |  | 141 | 141.51 | 4588 | 1274.4444 | 14.7059 |  | 52 | 1.5227 |  | 141 | 141.51 | 4496 | 1248.8889 | 14.7059 |  | 50 | 1.5227 | [10 empty] | 9.6578
141 | 141.68 | 2068 | 574.4444 | 4.902 |  | 28 | 0.50756 |  | 141 | 141.68 | 4597 | 1276.9444 | 14.7059 |  | 52 | 1.5227 |  | 141 | 141.68 | 4505 | 1251.3889 | 8.1699 |  | 50 | 0.84594 | [10 empty] | 9.6578
141 | 141.85 | 2071 | 575.2778 | 7.4074 |  | 28 | 0.76699 |  | 141 | 141.85 | 4606 | 1279.4444 | 16.6667 |  | 52 | 1.7257 |  | 141 | 141.85 | 4510 | 1252.7778 | 22.2222 |  | 50 | 2.301 | [10 empty] | 9.6578
142 | 142 | 2075 | 576.3889 | 4.902 | 6.1111 | 28 | 0.50756 | 0.63276 | 141 | 142 | 4615 | 1281.9444 | 16.3399 | 15.8333 | 52 | 1.6919 | 1.6394 | 142 | 142 | 4522 | 1256.1111 | 19.6078 | 15 | 50 | 2.0303 | 1.5531 | [9 empty] | 9.6578
142 | 142.17 | 2078 | 577.2222 | 6.5359 |  | 28 | 0.67696 |  | 142 | 142.17 | 4625 | 1284.7222 | 16.3399 |  | 52 | 1.6924 |  | 142 | 142.17 | 4534 | 1259.4444 | 14.7059 |  | 51 | 1.5232 | [10 empty] | 9.6548
142 | 142.34 | 2082 | 578.3333 | 6.5359 |  | 28 | 0.67696 |  | 142 | 142.34 | 4635 | 1287.5 | 16.3399 |  | 52 | 1.6924 |  | 142 | 142.34 | 4543 | 1261.9444 | 14.7059 |  | 51 | 1.5232 | [10 empty] | 9.6548
142 | 142.51 | 2086 | 579.4444 | 4.902 |  | 28 | 0.50772 |  | 142 | 142.51 | 4645 | 1290.2778 | 14.7059 |  | 52 | 1.5232 |  | 142 | 142.51 | 4552 | 1264.4444 | 17.9739 |  | 51 | 1.8616 | [10 empty] | 9.6548
142 | 142.68 | 2089 | 580.2778 | 4.902 |  | 28 | 0.50772 |  | 142 | 142.68 | 4654 | 1292.7778 | 14.7059 |  | 53 | 1.5232 |  | 142 | 142.68 | 4563 | 1267.5 | 16.3399 |  | 51 | 1.6924 | [10 empty] | 9.6548
142 | 142.85 | 2092 | 581.1111 | 5.5556 |  | 28 | 0.57542 |  | 142 | 142.85 | 4663 | 1295.2778 | 18.5185 |  | 53 | 1.9181 |  | 142 | 142.85 | 4573 | 1270.2778 | 16.6667 |  | 51 | 1.7263 | [10 empty] | 9.6548
143 | 143 | 2095 | 581.9444 | 6.5359 | 5.5556 | 28 | 0.67696 | 0.57542 | 142 | 143 | 4673 | 1298.0556 | 14.7059 | 16.1111 | 53 | 1.5232 | 1.6687 | 143 | 143 | 4582 | 1272.7778 | 14.7059 | 16.6667 | 51 | 1.5232 | 1.7263 | [9 empty] | 9.6548
143 | 143.17 | 2099 | 583.0556 | 4.902 |  | 28 | 0.50772 |  | 143 | 143.17 | 4682 | 1300.5556 | 17.9739 |  | 53 | 1.8616 |  | 143 | 143.17 | 4591 | 1275.2778 | 14.7059 |  | 51 | 1.5232 | [10 empty] | 9.6548
143 | 143.34 | 2102 | 583.8889 | 4.902 |  | 28 | 0.50772 |  | 143 | 143.34 | 4693 | 1303.6111 | 16.3399 |  | 53 | 1.6924 |  | 143 | 143.34 | 4600 | 1277.7778 | 16.7529 |  | 51 | 1.7352 | [10 empty] | 9.6548
143 | 143.51 | 2105 | 584.7222 | 4.902 |  | 28 | 0.50788 |  | 143 | 143.51 | 4703 | 1306.3889 | 14.7059 |  | 53 | 1.5236 |  | 143 | 143.51 | 4610.2527 | 1280.6258 | 15.7258 |  | 52 | 1.6293 | [10 empty] | 9.6518
143 | 143.68 | 2108 | 585.5556 | 4.902 |  | 29 | 0.50788 |  | 143 | 143.68 | 4712 | 1308.8889 | 14.7059 |  | 53 | 1.5236 |  | 143 | 143.68 | 4619.8769 | 1283.2991 | 14.907 |  | 52 | 1.5445 | [10 empty] | 9.6518
143 | 143.85 | 2111 | 586.3889 | 1.8519 |  | 29 | 0.19187 |  | 143 | 143.85 | 4721 | 1311.3889 | 16.6667 |  | 53 | 1.7268 |  | 143 | 143.85 | 4629 | 1285.8333 | 18.5185 |  | 52 | 1.9187 | [10 empty] | 9.6518
144 | 144 | 2112 | 586.6667 | 1.634 | 4.7222 | 29 | 0.16929 | 0.48926 | 143 | 144 | 4730 | 1313.8889 | 19.6078 | 15.8333 | 54 | 2.0315 | 1.6405 | 144 | 144 | 4639 | 1288.6111 | 14.7059 | 15.8333 | 52 | 1.5236 | 1.6405 | [9 empty] | 9.6518
144 | 144.17 | 2113 | 586.9444 | 1.634 |  | 29 | 0.16929 |  | 144 | 144.17 | 4742 | 1317.2222 | 16.3399 |  | 54 | 1.6929 |  | 144 | 144.17 | 4648 | 1291.1111 | 14.7059 |  | 52 | 1.5236 | [10 empty] | 9.6518
144 | 144.34 | 2114 | 587.2222 | 3.268 |  | 29 | 0.33859 |  | 144 | 144.34 | 4752 | 1320 | 14.7059 |  | 54 | 1.5236 |  | 144 | 144.34 | 4657 | 1293.6111 | 16.3399 |  | 52 | 1.6929 | [10 empty] | 9.6518
144 | 144.51 | 2116 | 587.7778 | 3.268 |  | 29 | 0.33859 |  | 144 | 144.51 | 4761 | 1322.5 | 16.3399 |  | 54 | 1.6929 |  | 144 | 144.51 | 4667 | 1296.3889 | 16.3399 |  | 52 | 1.6929 | [10 empty] | 9.6518
144 | 144.68 | 2118 | 588.3333 | 1.634 |  | 29 | 0.16929 |  | 144 | 144.68 | 4771 | 1325.2778 | 16.3399 |  | 54 | 1.6929 |  | 144 | 144.68 | 4677 | 1299.1667 | 14.7059 |  | 52 | 1.5236 | [10 empty] | 9.6518
144 | 144.85 | 2119 | 588.6111 | 1.8519 |  | 29 | 0.19193 |  | 144 | 144.85 | 4781 | 1328.0556 | 16.6667 |  | 54 | 1.7273 |  | 144 | 144.85 | 4686 | 1301.6667 | 18.5185 |  | 53 | 1.9193 | [10 empty] | 9.6488
145 | 145 | 2120 | 588.8889 | 3.268 | 2.2222 | 29 | 0.33869 | 0.23031 | 145 | 145 | 4790 | 1330.5556 | 14.7059 | 16.6667 | 54 | 1.5241 | 1.7273 | 145 | 145 | 4696 | 1304.4444 | 16.3399 | 15.8333 | 53 | 1.6935 | 1.641 | [9 empty] | 9.6488
145 | 145.17 | 2122 | 589.4444 | 3.268 |  | 29 | 0.33869 |  | 145 | 145.17 | 4799 | 1333.0556 | 16.3399 |  | 54 | 1.6935 |  | 145 | 145.17 | 4706 | 1307.2222 | 13.0719 |  | 53 | 1.3548 | [10 empty] | 9.6488
145 | 145.34 | 2124 | 590 | 4.902 |  | 29 | 0.50804 |  | 145 | 145.34 | 4809 | 1335.8333 | 16.3399 |  | 55 | 1.6935 |  | 145 | 145.34 | 4714 | 1309.4444 | 16.3399 |  | 53 | 1.6935 | [10 empty] | 9.6488
145 | 145.51 | 2127 | 590.8333 | 3.268 |  | 29 | 0.33869 |  | 145 | 145.51 | 4819 | 1338.6111 | 16.3399 |  | 55 | 1.6935 |  | 145 | 145.51 | 4724 | 1312.2222 | 16.3399 |  | 53 | 1.6935 | [10 empty] | 9.6488
145 | 145.68 | 2129 | 591.3889 | 6.5359 |  | 29 | 0.67738 |  | 145 | 145.68 | 4829 | 1341.3889 | 14.7059 |  | 55 | 1.5241 |  | 145 | 145.68 | 4734 | 1315 | 17.9739 |  | 53 | 1.8628 | [10 empty] | 9.6488
145 | 145.85 | 2133 | 592.5 | 7.4074 |  | 29 | 0.7677 |  | 145 | 145.85 | 4838 | 1343.8889 | 18.5185 |  | 55 | 1.9193 |  | 145 | 145.85 | 4745 | 1318.0556 | 16.6667 |  | 53 | 1.7273 | [10 empty] | 9.6488
146 | 146 | 2137 | 593.6111 | 6.5359 | 4.7222 | 29 | 0.6776 | 0.48956 | 146 | 146 | 4848 | 1346.6667 | 14.7059 | 16.1111 | 55 | 1.5246 | 1.6703 | 146 | 146 | 4754 | 1320.5556 | 14.7059 | 16.1111 | 54 | 1.5246 | 1.6703 | [9 empty] | 9.6458
146 | 146.17 | 2141 | 594.7222 | 3.268 |  | 29 | 0.3388 |  | 146 | 146.17 | 4857 | 1349.1667 | 16.3399 |  | 55 | 1.694 |  | 146 | 146.17 | 4763 | 1323.0556 | 16.3399 |  | 54 | 1.694 | [10 empty] | 9.6458
146 | 146.34 | 2143 | 595.2778 | 3.268 |  | 29 | 0.3388 |  | 146 | 146.34 | 4867 | 1351.9444 | 14.7059 |  | 55 | 1.5246 |  | 146 | 146.34 | 4773 | 1325.8333 | 14.7059 |  | 54 | 1.5246 | [10 empty] | 9.6458
146 | 146.51 | 2145 | 595.8333 | 1.634 |  | 29 | 0.1694 |  | 146 | 146.51 | 4876 | 1354.4444 | 17.9739 |  | 56 | 1.8634 |  | 146 | 146.51 | 4782 | 1328.3333 | 16.3399 |  | 54 | 1.694 | [10 empty] | 9.6458
146 | 146.68 | 2146 | 596.1111 | 3.268 |  | 29 | 0.3388 |  | 146 | 146.68 | 4887 | 1357.5 | 16.3399 |  | 56 | 1.694 |  | 146 | 146.68 | 4792 | 1331.1111 | 16.3399 |  | 54 | 1.694 | [10 empty] | 9.6458
146 | 146.85 | 2148 | 596.6667 | 1.8519 |  | 30 | 0.19199 |  | 146 | 146.85 | 4897 | 1360.2778 | 16.6667 |  | 56 | 1.7279 |  | 146 | 146.85 | 4802 | 1333.8889 | 14.8148 |  | 54 | 1.5359 | [10 empty] | 9.6458
147 | 147 | 2149 | 596.9444 | 3.268 | 3.3333 | 30 | 0.3388 | 0.34557 | 147 | 147 | 4906 | 1362.7778 | 14.7059 | 16.1111 | 56 | 1.5246 | 1.6703 | 147 | 147 | 4810 | 1336.1111 | 16.3399 | 15.5556 | 54 | 1.694 | 1.6127 | [9 empty] | 9.6458
147 | 147.17 | 2151 | 597.5 | 1.634 |  | 30 | 0.1694 |  | 147 | 147.17 | 4915 | 1365.2778 | 16.3399 |  | 56 | 1.694 |  | 147 | 147.17 | 4820 | 1338.8889 | 14.7059 |  | 54 | 1.5246 | [10 empty] | 9.6458
147 | 147.34 | 2152 | 597.7778 | 1.634 |  | 30 | 0.1694 |  | 147 | 147.34 | 4925 | 1368.0556 | 16.3399 |  | 56 | 1.694 |  | 147 | 147.34 | 4829 | 1341.3889 | 17.9739 |  | 54 | 1.8634 | [10 empty] | 9.6458
147 | 147.51 | 2153 | 598.0556 | 1.634 |  | 30 | 0.16945 |  | 147 | 147.51 | 4935 | 1370.8333 | 16.3399 |  | 56 | 1.6945 |  | 147 | 147.51 | 4840 | 1344.4444 | 14.7059 |  | 55 | 1.5251 | [10 empty] | 9.6428
147 | 147.68 | 2154 | 598.3333 | 1.634 |  | 30 | 0.16945 |  | 147 | 147.68 | 4945 | 1373.6111 | 16.3399 |  | 56 | 1.6945 |  | 147 | 147.68 | 4849 | 1346.9444 | 16.3399 |  | 55 | 1.6945 | [10 empty] | 9.6428
147 | 147.85 | 2155 | 598.6111 | 0 |  | 30 | 0 |  | 147 | 147.85 | 4955 | 1376.3889 | 16.6667 |  | 57 | 1.7284 |  | 147 | 147.85 | 4859 | 1349.7222 | 18.5185 |  | 55 | 1.9205 | [10 empty] | 9.6428
148 | 148 | 2155 | 598.6111 | 1.634 | 1.6667 | 30 | 0.16945 | 0.17284 | 148 | 148 | 4964 | 1378.8889 | 14.7059 | 16.1111 | 57 | 1.5251 | 1.6708 | 148 | 148 | 4869 | 1352.5 | 14.7059 | 16.3889 | 55 | 1.5251 | 1.6996 | [9 empty] | 9.6428
148 | 148.17 | 2156 | 598.8889 | 0 |  | 30 | 0 |  | 148 | 148.17 | 4973 | 1381.3889 | 16.3399 |  | 57 | 1.6945 |  | 148 | 148.17 | 4878 | 1355 | 14.7059 |  | 55 | 1.5251 | [10 empty] | 9.6428
148 | 148.34 | 2156 | 598.8889 | 1.634 |  | 30 | 0.16945 |  | 148 | 148.34 | 4983 | 1384.1667 | 16.3399 |  | 57 | 1.6945 |  | 148 | 148.34 | 4887 | 1357.5 | 16.3399 |  | 55 | 1.6945 | [10 empty] | 9.6428
148 | 148.51 | 2157 | 599.1667 | 0 |  | 30 | 0 |  | 148 | 148.51 | 4993 | 1386.9444 | 16.3399 |  | 57 | 1.6945 |  | 148 | 148.51 | 4897 | 1360.2778 | 16.3399 |  | 55 | 1.6945 | [10 empty] | 9.6428
148 | 148.68 | 2157 | 599.1667 | 0 |  | 30 | 0 |  | 148 | 148.68 | 5003 | 1389.7222 | 16.3399 |  | 57 | 1.695 |  | 148 | 148.68 | 4907 | 1363.0556 | 16.3399 |  | 56 | 1.695 | [10 empty] | 9.6398
148 | 148.85 | 2157 | 599.1667 | 0 |  | 30 | 0 |  | 148 | 148.85 | 5013 | 1392.5 | 16.6667 |  | 57 | 1.7289 |  | 148 | 148.85 | 4917 | 1365.8333 | 14.8148 |  | 56 | 1.5368 | [10 empty] | 9.6398
149 | 149 | 2157 | 599.1667 | 0 | 0.55556 | 30 | 0 | 0.057631 | 149 | 149 | 5022 | 1395 | 14.7059 | 16.1111 | 58 | 1.5255 | 1.6713 | 149 | 149 | 4925 | 1368.0556 | 14.7059 | 15.5556 | 56 | 1.5255 | 1.6137 | [9 empty] | 9.6398
149 | 149.17 | 2157 | 599.1667 | 0 |  | 30 | 0 |  | 149 | 149.17 | 5031 | 1397.5 | 17.9739 |  | 58 | 1.8645 |  | 149 | 149.17 | 4934 | 1370.5556 | 19.6078 |  | 56 | 2.0341 | [10 empty] | 9.6398
149 | 149.34 | 2157 | 599.1667 | -1.634 |  | 31 | -0.1695 |  | 149 | 149.34 | 5042 | 1400.5556 | 16.3399 |  | 58 | 1.695 |  | 149 | 149.34 | 4946 | 1373.8889 | 14.0114 |  | 56 | 1.4535 | [10 empty] | 9.6398
149 | 149.51 | 2156 | 598.8889 | 0 |  | 31 | 0 |  | 149 | 149.51 | 5052 | 1403.3333 | 16.3399 |  | 58 | 1.695 |  | 149 | 149.51 | 4954.575 | 1376.2708 | 17.0343 |  | 56 | 1.7671 | [10 empty] | 9.6398
149 | 149.68 | 2156 | 598.8889 | -1.634 |  | 31 | -0.1695 |  | 149 | 149.68 | 5062 | 1406.1111 | 13.0719 |  | 58 | 1.356 |  | 149 | 149.68 | 4965 | 1379.1667 | 16.3399 |  | 56 | 1.695 | [10 empty] | 9.6398
149 | 149.85 | 2155 | 598.6111 | -1.8519 |  | 31 | -0.1921 |  | 149 | 149.85 | 5070 | 1408.3333 | 20.3704 |  | 58 | 2.1132 |  | 149 | 149.85 | 4975 | 1381.9444 | 18.5185 |  | 56 | 1.921 | [10 empty] | 9.6398
150 | 150 | 2154 | 598.3333 | 0 | -0.83333 | 31 | 0 | -0.086474 | 150 | 150 | 5081 | 1411.3889 | 16.3399 | 16.3889 | 58 | 1.6956 | 1.7007 | 150 | 150 | 4985 | 1384.7222 | 14.7059 | 16.6667 | 57 | 1.526 | 1.7295 | [9 empty] | 9.6368
150 | 150.17 | 2154 | 598.3333 | -3.268 |  | 31 | -0.33911 |  | 150 | 150.17 | 5091 | 1414.1667 | 16.3399 |  | 58 | 1.6956 |  | 150 | 150.17 | 4994 | 1387.2222 | 14.7059 |  | 57 | 1.526 | [10 empty] | 9.6368
150 | 150.34 | 2152 | 597.7778 | -1.634 |  | 31 | -0.16956 |  | 150 | 150.34 | 5101 | 1416.9444 | 16.3399 |  | 59 | 1.6956 |  | 150 | 150.34 | 5003 | 1389.7222 | 16.3399 |  | 57 | 1.6956 | [10 empty] | 9.6368
150 | 150.51 | 2151 | 597.5 | -1.634 |  | 31 | -0.16956 |  | 150 | 150.51 | 5111 | 1419.7222 | 16.3399 |  | 59 | 1.6956 |  | 150 | 150.51 | 5013 | 1392.5 | 16.3399 |  | 57 | 1.6956 | [10 empty] | 9.6368
150 | 150.68 | 2150 | 597.2222 | -1.634 |  | 31 | -0.16956 |  | 150 | 150.68 | 5121 | 1422.5 | 14.7059 |  | 59 | 1.526 |  | 150 | 150.68 | 5023 | 1395.2778 | 14.7059 |  | 57 | 1.526 | [10 empty] | 9.6368
150 | 150.85 | 2149 | 596.9444 | -3.7037 |  | 31 | -0.38433 |  | 150 | 150.85 | 5130 | 1425 | 18.5185 |  | 59 | 1.9216 |  | 150 | 150.85 | 5032 | 1397.7778 | 18.5185 |  | 57 | 1.9216 | [10 empty] | 9.6368
151 | 151 | 2147 | 596.3889 | -3.268 | -1.9444 | 31 | -0.33911 | -0.20177 | 151 | 151 | 5140 | 1427.7778 | 14.7059 | 16.3889 | 59 | 1.526 | 1.7007 | 151 | 151 | 5042 | 1400.5556 | 14.7059 | 15.8333 | 57 | 1.526 | 1.643 | [9 empty] | 9.6368
151 | 151.17 | 2145 | 595.8333 | -1.634 |  | 31 | -0.16961 |  | 151 | 151.17 | 5149 | 1430.2778 | 16.3399 |  | 59 | 1.6961 |  | 151 | 151.17 | 5051 | 1403.0556 | 14.7059 |  | 58 | 1.5265 | [10 empty] | 9.6338
151 | 151.34 | 2144 | 595.5556 | -3.268 |  | 31 | -0.33922 |  | 151 | 151.34 | 5159 | 1433.0556 | 16.3399 |  | 59 | 1.6961 |  | 151 | 151.34 | 5060 | 1405.5556 | 17.9739 |  | 58 | 1.8657 | [10 empty] | 9.6338
151 | 151.51 | 2142 | 595 | -3.268 |  | 31 | -0.33922 |  | 151 | 151.51 | 5169 | 1435.8333 | 16.3399 |  | 59 | 1.6961 |  | 151 | 151.51 | 5071 | 1408.6111 | 16.3399 |  | 58 | 1.6961 | [10 empty] | 9.6338
151 | 151.68 | 2140 | 594.4444 | -3.268 |  | 31 | -0.33922 |  | 151 | 151.68 | 5179 | 1438.6111 | 14.7059 |  | 60 | 1.5265 |  | 151 | 151.68 | 5081 | 1411.3889 | 14.7059 |  | 58 | 1.5265 | [10 empty] | 9.6338
151 | 151.85 | 2138 | 593.8889 | -3.7037 |  | 31 | -0.38445 |  | 151 | 151.85 | 5188 | 1441.1111 | 18.5185 |  | 60 | 1.9222 |  | 151 | 151.85 | 5090 | 1413.8889 | 18.5185 |  | 58 | 1.9222 | [10 empty] | 9.6338
152 | 152 | 2136 | 593.3333 | -3.268 | -3.0556 | 31 | -0.33922 | -0.31717 | 152 | 152 | 5198 | 1443.8889 | 14.7059 | 16.1111 | 60 | 1.5265 | 1.6724 | 152 | 152 | 5100 | 1416.6667 | 16.3399 | 16.1111 | 58 | 1.6961 | 1.6724 | [9 empty] | 9.6338
152 | 152.17 | 2134 | 592.7778 | -4.902 |  | 31 | -0.50883 |  | 152 | 152.17 | 5207 | 1446.3889 | 16.3399 |  | 60 | 1.6961 |  | 152 | 152.17 | 5110 | 1419.4444 | 14.7059 |  | 58 | 1.5265 | [10 empty] | 9.6338
152 | 152.34 | 2131 | 591.9444 | -3.268 |  | 31 | -0.33922 |  | 152 | 152.34 | 5217 | 1449.1667 | 16.3399 |  | 60 | 1.6961 |  | 152 | 152.34 | 5119 | 1421.9444 | 14.7059 |  | 58 | 1.5265 | [10 empty] | 9.6338
152 | 152.51 | 2129 | 591.3889 | -3.268 |  | 31 | -0.33922 |  | 152 | 152.51 | 5227 | 1451.9444 | 16.3399 |  | 60 | 1.6961 |  | 152 | 152.51 | 5128 | 1424.4444 | 19.6078 |  | 58 | 2.0353 | [10 empty] | 9.6338
152 | 152.68 | 2127 | 590.8333 | -3.268 |  | 32 | -0.33933 |  | 152 | 152.68 | 5237 | 1454.7222 | 16.3399 |  | 60 | 1.6966 |  | 152 | 152.68 | 5140 | 1427.7778 | 13.3723 |  | 59 | 1.3885 | [10 empty] | 9.6308
152 | 152.85 | 2125 | 590.2778 | -5.5556 |  | 32 | -0.57685 |  | 152 | 152.85 | 5247 | 1457.5 | 16.6667 |  | 61 | 1.7306 |  | 152 | 152.85 | 5148.1838 | 1430.0511 | 20.03 |  | 59 | 2.0798 | [10 empty] | 9.6308
153 | 153 | 2122 | 589.4444 | -3.268 | -3.8889 | 32 | -0.33933 | -0.4038 | 153 | 153 | 5256 | 1460 | 16.3399 | 16.1111 | 61 | 1.6966 | 1.6729 | 153 | 153 | 5159 | 1433.0556 | 16.3399 | 16.3889 | 59 | 1.6966 | 1.7017 | [9 empty] | 9.6308
153 | 153.17 | 2120 | 588.8889 | -4.902 |  | 32 | -0.50899 |  | 153 | 153.17 | 5266 | 1462.7778 | 14.7059 |  | 61 | 1.527 |  | 153 | 153.17 | 5169 | 1435.8333 | 14.7059 |  | 59 | 1.527 | [10 empty] | 9.6308
153 | 153.34 | 2117 | 588.0556 | -3.268 |  | 32 | -0.33933 |  | 153 | 153.34 | 5275 | 1465.2778 | 19.6078 |  | 61 | 2.036 |  | 153 | 153.34 | 5178 | 1438.3333 | 16.3399 |  | 59 | 1.6966 | [10 empty] | 9.6308
153 | 153.51 | 2115 | 587.5 | -4.902 |  | 32 | -0.50899 |  | 153 | 153.51 | 5287 | 1468.6111 | 14.7059 |  | 61 | 1.527 |  | 153 | 153.51 | 5188 | 1441.1111 | 16.3399 |  | 59 | 1.6966 | [10 empty] | 9.6308
153 | 153.68 | 2112 | 586.6667 | -3.268 |  | 32 | -0.33933 |  | 153 | 153.68 | 5296 | 1471.1111 | 16.3399 |  | 61 | 1.6966 |  | 153 | 153.68 | 5198 | 1443.8889 | 16.3399 |  | 59 | 1.6966 | [10 empty] | 9.6308
153 | 153.85 | 2110 | 586.1111 | -5.5556 |  | 32 | -0.57703 |  | 153 | 153.85 | 5306 | 1473.8889 | 18.5185 |  | 61 | 1.9234 |  | 153 | 153.85 | 5208 | 1446.6667 | 18.5185 |  | 60 | 1.9234 | [10 empty] | 9.6278
154 | 154 | 2107 | 585.2778 | -3.268 | -4.1667 | 32 | -0.33943 | -0.43277 | 154 | 154 | 5316 | 1476.6667 | 14.7059 | 16.6667 | 61 | 1.5274 | 1.7311 | 154 | 154 | 5218 | 1449.4444 | 14.7059 | 16.3889 | 60 | 1.5274 | 1.7022 | [9 empty] | 9.6278
154 | 154.17 | 2105 | 584.7222 | -4.902 |  | 32 | -0.50915 |  | 154 | 154.17 | 5325 | 1479.1667 | 16.3399 |  | 62 | 1.6972 |  | 154 | 154.17 | 5227 | 1451.9444 | 14.7059 |  | 60 | 1.5274 | [10 empty] | 9.6278
154 | 154.34 | 2102 | 583.8889 | -4.902 |  | 32 | -0.50915 |  | 154 | 154.34 | 5335 | 1481.9444 | 16.3399 |  | 62 | 1.6972 |  | 154 | 154.34 | 5236 | 1454.4444 | 17.9739 |  | 60 | 1.8669 | [10 empty] | 9.6278
154 | 154.51 | 2099 | 583.0556 | -3.268 |  | 32 | -0.33943 |  | 154 | 154.51 | 5345 | 1484.7222 | 16.3399 |  | 62 | 1.6972 |  | 154 | 154.51 | 5247 | 1457.5 | 16.3399 |  | 60 | 1.6972 | [10 empty] | 9.6278
154 | 154.68 | 2097 | 582.5 | -4.902 |  | 32 | -0.50915 |  | 154 | 154.68 | 5355 | 1487.5 | 16.3399 |  | 62 | 1.6972 |  | 154 | 154.68 | 5257 | 1460.2778 | 16.3399 |  | 60 | 1.6972 | [10 empty] | 9.6278
154 | 154.85 | 2094 | 581.6667 | -3.7037 |  | 32 | -0.38469 |  | 154 | 154.85 | 5365 | 1490.2778 | 18.5185 |  | 62 | 1.9234 |  | 154 | 154.85 | 5267 | 1463.0556 | 16.6667 |  | 60 | 1.7311 | [10 empty] | 9.6278
155 | 155 | 2092 | 581.1111 | -4.902 | -4.1667 | 32 | -0.50915 | -0.43277 | 155 | 155 | 5375 | 1493.0556 | 14.7059 | 16.3889 | 62 | 1.5274 | 1.7022 | 155 | 155 | 5276 | 1465.5556 | 16.3399 | 16.1111 | 60 | 1.6972 | 1.6734 | [9 empty] | 9.6278
155 | 155.17 | 2089 | 580.2778 | -4.902 |  | 32 | -0.5093 |  | 155 | 155.17 | 5384 | 1495.5556 | 16.3399 |  | 62 | 1.6977 |  | 155 | 155.17 | 5286 | 1468.3333 | 14.7059 |  | 61 | 1.5279 | [10 empty] | 9.6248
155 | 155.34 | 2086 | 579.4444 | -3.268 |  | 32 | -0.33954 |  | 155 | 155.34 | 5394 | 1498.3333 | 16.3399 |  | 63 | 1.6977 |  | 155 | 155.34 | 5295 | 1470.8333 | 17.9739 |  | 61 | 1.8675 | [10 empty] | 9.6248
155 | 155.51 | 2084 | 578.8889 | -4.902 |  | 32 | -0.5093 |  | 155 | 155.51 | 5404 | 1501.1111 | 16.3399 |  | 63 | 1.6977 |  | 155 | 155.51 | 5306 | 1473.8889 | 14.7059 |  | 61 | 1.5279 | [10 empty] | 9.6248
155 | 155.68 | 2081 | 578.0556 | -3.268 |  | 32 | -0.33954 |  | 155 | 155.68 | 5414 | 1503.8889 | 16.3399 |  | 63 | 1.6977 |  | 155 | 155.68 | 5315 | 1476.3889 | 19.6078 |  | 61 | 2.0372 | [10 empty] | 9.6248
155 | 155.85 | 2079 | 577.5 | -5.5556 |  | 32 | -0.57721 |  | 155 | 155.85 | 5424 | 1506.6667 | 16.6667 |  | 63 | 1.7316 |  | 155 | 155.85 | 5327 | 1479.7222 | 16.6667 |  | 61 | 1.7316 | [10 empty] | 9.6248
156 | 156 | 2076 | 576.6667 | -1.634 | -4.4444 | 32 | -0.16977 | -0.46177 | 156 | 156 | 5433 | 1509.1667 | 16.3399 | 16.1111 | 63 | 1.6977 | 1.6739 | 156 | 156 | 5336 | 1482.2222 | 16.3399 | 16.6667 | 61 | 1.6977 | 1.7316 | [9 empty] | 9.6248
156 | 156.17 | 2075 | 576.3889 | -1.634 |  | 33 | -0.16977 |  | 156 | 156.17 | 5443 | 1511.9444 | 16.3399 |  | 63 | 1.6977 |  | 156 | 156.17 | 5346 | 1485 | 14.7059 |  | 61 | 1.5279 | [10 empty] | 9.6248
156 | 156.34 | 2074 | 576.1111 | -1.634 |  | 33 | -0.16977 |  | 156 | 156.34 | 5453 | 1514.7222 | 17.9739 |  | 63 | 1.8675 |  | 156 | 156.34 | 5355 | 1487.5 | 17.9739 |  | 61 | 1.8675 | [10 empty] | 9.6248
156 | 156.51 | 2073 | 575.8333 | -3.268 |  | 33 | -0.33964 |  | 156 | 156.51 | 5464 | 1517.7778 | 16.3399 |  | 63 | 1.6982 |  | 156 | 156.51 | 5366 | 1490.5556 | 16.3399 |  | 62 | 1.6982 | [10 empty] | 9.6218
156 | 156.68 | 2071 | 575.2778 | -3.268 |  | 33 | -0.33964 |  | 156 | 156.68 | 5474 | 1520.5556 | 16.3399 |  | 64 | 1.6982 |  | 156 | 156.68 | 5376 | 1493.3333 | 13.0719 |  | 62 | 1.3586 | [10 empty] | 9.6218
156 | 156.85 | 2069 | 574.7222 | -3.7037 |  | 33 | -0.38493 |  | 156 | 156.85 | 5484 | 1523.3333 | 16.6667 |  | 64 | 1.7322 |  | 156 | 156.85 | 5384 | 1495.5556 | 18.5185 |  | 62 | 1.9246 | [10 empty] | 9.6218
157 | 157 | 2067 | 574.1667 | -3.268 | -2.5 | 33 | -0.33964 | -0.25983 | 157 | 157 | 5493 | 1525.8333 | 16.3399 | 16.6667 | 64 | 1.6982 | 1.7322 | 157 | 157 | 5394 | 1498.3333 | 14.7059 | 16.1111 | 62 | 1.5284 | 1.6744 | [9 empty] | 9.6218
157 | 157.17 | 2065 | 573.6111 | -1.634 |  | 33 | -0.16982 |  | 157 | 157.17 | 5503 | 1528.6111 | 16.3399 |  | 64 | 1.6982 |  | 157 | 157.17 | 5403 | 1500.8333 | 16.3399 |  | 62 | 1.6982 | [10 empty] | 9.6218
157 | 157.34 | 2064 | 573.3333 | -6.5359 |  | 33 | -0.67928 |  | 157 | 157.34 | 5513 | 1531.3889 | 16.3399 |  | 64 | 1.6982 |  | 157 | 157.34 | 5413 | 1503.6111 | 16.3399 |  | 62 | 1.6982 | [10 empty] | 9.6218
157 | 157.51 | 2060 | 572.2222 | -3.268 |  | 33 | -0.33964 |  | 157 | 157.51 | 5523 | 1534.1667 | 16.3399 |  | 64 | 1.6982 |  | 157 | 157.51 | 5423 | 1506.3889 | 16.3399 |  | 62 | 1.6982 | [10 empty] | 9.6218
157 | 157.68 | 2058 | 571.6667 | -4.902 |  | 33 | -0.50946 |  | 157 | 157.68 | 5533 | 1536.9444 | 16.3399 |  | 64 | 1.6982 |  | 157 | 157.68 | 5433 | 1509.1667 | 16.3399 |  | 62 | 1.6982 | [10 empty] | 9.6218
157 | 157.85 | 2055 | 570.8333 | -7.4074 |  | 33 | -0.77009 |  | 157 | 157.85 | 5543 | 1539.7222 | 18.5185 |  | 65 | 1.9252 |  | 157 | 157.85 | 5443 | 1511.9444 | 18.5185 |  | 63 | 1.9252 | [10 empty] | 9.6188
158 | 158 | 2051 | 569.7222 | -6.5359 | -4.4444 | 33 | -0.6795 | -0.46206 | 158 | 158 | 5553 | 1542.5 | 14.7059 | 16.6667 | 65 | 1.5289 | 1.7327 | 158 | 158 | 5453 | 1514.7222 | 14.7059 | 16.3889 | 63 | 1.5289 | 1.7038 | [9 empty] | 9.6188
158 | 158.17 | 2047 | 568.6111 | -6.5359 |  | 33 | -0.6795 |  | 158 | 158.17 | 5562 | 1545 | 16.3399 |  | 65 | 1.6987 |  | 158 | 158.17 | 5462 | 1517.2222 | 17.9739 |  | 63 | 1.8686 | [10 empty] | 9.6188
158 | 158.34 | 2043 | 567.5 | -6.5359 |  | 33 | -0.6795 |  | 158 | 158.34 | 5572 | 1547.7778 | 17.9739 |  | 65 | 1.8686 |  | 158 | 158.34 | 5473 | 1520.2778 | 16.3399 |  | 63 | 1.6987 | [10 empty] | 9.6188
158 | 158.51 | 2039 | 566.3889 | -4.902 |  | 33 | -0.50962 |  | 158 | 158.51 | 5583 | 1550.8333 | 16.3399 |  | 65 | 1.6987 |  | 158 | 158.51 | 5483 | 1523.0556 | 16.3399 |  | 63 | 1.6987 | [10 empty] | 9.6188
158 | 158.68 | 2036 | 565.5556 | -4.902 |  | 33 | -0.50962 |  | 158 | 158.68 | 5593 | 1553.6111 | 16.3399 |  | 65 | 1.6987 |  | 158 | 158.68 | 5493 | 1525.8333 | 16.3399 |  | 63 | 1.6987 | [10 empty] | 9.6188
158 | 158.85 | 2033 | 564.7222 | -3.7037 |  | 33 | -0.38505 |  | 158 | 158.85 | 5603 | 1556.3889 | 16.6667 |  | 65 | 1.7327 |  | 158 | 158.85 | 5503 | 1528.6111 | 16.6667 |  | 63 | 1.7327 | [10 empty] | 9.6188
159 | 159 | 2031 | 564.1667 | -4.902 | -5.5556 | 33 | -0.50962 | -0.57757 | 159 | 159 | 5612 | 1558.8889 | 14.7059 | 16.3889 | 65 | 1.5289 | 1.7038 | 159 | 159 | 5512 | 1531.1111 | 16.3399 | 16.3889 | 63 | 1.6987 | 1.7038 | [9 empty] | 9.6188
159 | 159.17 | 2028 | 563.3333 | -4.902 |  | 33 | -0.50978 |  | 159 | 159.17 | 5621 | 1561.3889 | 14.7059 |  | 66 | 1.5293 |  | 159 | 159.17 | 5522 | 1533.8889 | 19.6078 |  | 64 | 2.0391 | [10 empty] | 9.6158
159 | 159.34 | 2025 | 562.5 | -4.902 |  | 33 | -0.50978 |  | 159 | 159.34 | 5630 | 1563.8889 | 14.7059 |  | 66 | 1.5293 |  | 159 | 159.34 | 5534 | 1537.2222 | 16.3399 |  | 64 | 1.6993 | [10 empty] | 9.6158
159 | 159.51 | 2022 | 561.6667 | -3.268 |  | 33 | -0.33985 |  | 159 | 159.51 | 5639 | 1566.3889 | 9.8039 |  | 66 | 1.0196 |  | 159 | 159.51 | 5544 | 1540 | 16.3399 |  | 64 | 1.6993 | [10 empty] | 9.6158
159 | 159.68 | 2020 | 561.1111 | -4.902 |  | 33 | -0.50978 |  | 159 | 159.68 | 5645 | 1568.0556 | 9.8039 |  | 66 | 1.0196 |  | 159 | 159.68 | 5554 | 1542.7778 | 16.3399 |  | 64 | 1.6993 | [10 empty] | 9.6158
159 | 159.85 | 2017 | 560.2778 | -5.5556 |  | 33 | -0.57775 |  | 159 | 159.85 | 5651 | 1569.7222 | 11.1111 |  | 66 | 1.1555 |  | 159 | 159.85 | 5564 | 1545.5556 | 18.5185 |  | 64 | 1.9258 | [10 empty] | 9.6158
160 | 160 | 2014 | 559.4444 | -4.902 | -4.7222 | 33 | -0.50978 | -0.49109 | 160 | 160 | 5657 | 1571.3889 | 4.902 | 12.5 | 66 | 0.50978 | 1.2999 | 160 | 160 | 5574 | 1548.3333 | 16.3399 | 17.2222 | 64 | 1.6993 | 1.791 | [9 empty] | 9.6158
160 | 160.17 | 2011 | 558.6111 | -3.268 |  | 34 | -0.33985 |  | 160 | 160.17 | 5660 | 1572.2222 | 3.268 |  | 66 | 0.33985 |  | 160 | 160.17 | 5584 | 1551.1111 | 16.3399 |  | 64 | 1.6993 | [10 empty] | 9.6158
160 | 160.34 | 2009 | 558.0556 | -4.902 |  | 34 | -0.50978 |  | 160 | 160.34 | 5662 | 1572.7778 | 1.634 |  | 66 | 0.16993 |  | 160 | 160.34 | 5594 | 1553.8889 | 17.9739 |  | 64 | 1.8692 | [10 empty] | 9.6158
160 | 160.51 | 2006 | 557.2222 | -4.902 |  | 34 | -0.50994 |  | 160 | 160.51 | 5663 | 1573.0556 | 1.634 |  | 67 | 0.16998 |  | 160 | 160.51 | 5605 | 1556.9444 | 16.3399 |  | 65 | 1.6998 | [10 empty] | 9.6128
160 | 160.68 | 2003 | 556.3889 | -4.902 |  | 34 | -0.50994 |  | 160 | 160.68 | 5664 | 1573.3333 | -1.634 |  | 67 | -0.16998 |  | 160 | 160.68 | 5615 | 1559.7222 | 16.3399 |  | 65 | 1.6998 | [10 empty] | 9.6128
160 | 160.85 | 2000 | 555.5556 | -5.5556 |  | 34 | -0.57793 |  | 160 | 160.85 | 5663 | 1573.0556 | -1.8519 |  | 67 | -0.19264 |  | 160 | 160.85 | 5625 | 1562.5 | 16.6667 |  | 65 | 1.7338 | [10 empty] | 9.6128
161 | 161 | 1997 | 554.7222 | -4.902 | -4.7222 | 34 | -0.50994 | -0.49124 | 161 | 161 | 5662 | 1572.7778 | -1.634 | 1.3889 | 67 | -0.16998 | 0.14448 | 161 | 161 | 5634 | 1565 | 16.3399 | 16.6667 | 65 | 1.6998 | 1.7338 | [9 empty] | 9.6128
161 | 161.17 | 1994 | 553.8889 | -4.902 |  | 34 | -0.50994 |  | 161 | 161.17 | 5661 | 1572.5 | -3.268 |  | 67 | -0.33996 |  | 161 | 161.17 | 5644 | 1567.7778 | 16.3399 |  | 65 | 1.6998 | [10 empty] | 9.6128
161 | 161.34 | 1991 | 553.0556 | -4.902 |  | 34 | -0.50994 |  | 161 | 161.34 | 5659 | 1571.9444 | -1.634 |  | 67 | -0.16998 |  | 161 | 161.34 | 5654 | 1570.5556 | 17.9739 |  | 65 | 1.8698 | [10 empty] | 9.6128
161 | 161.51 | 1988 | 552.2222 | -4.902 |  | 34 | -0.50994 |  | 161 | 161.51 | 5658 | 1571.6667 | -3.268 |  | 67 | -0.33996 |  | 161 | 161.51 | 5665 | 1573.6111 | 16.3399 |  | 65 | 1.6998 | [10 empty] | 9.6128
161 | 161.68 | 1985 | 551.3889 | -3.268 |  | 34 | -0.33996 |  | 161 | 161.68 | 5656 | 1571.1111 | -3.268 |  | 68 | -0.33996 |  | 161 | 161.68 | 5675 | 1576.3889 | 16.3399 |  | 65 | 1.6998 | [10 empty] | 9.6128
161 | 161.85 | 1983 | 550.8333 | -5.5556 |  | 34 | -0.57811 |  | 161 | 161.85 | 5654 | 1570.5556 | -3.7037 |  | 68 | -0.38541 |  | 161 | 161.85 | 5685 | 1579.1667 | 18.5185 |  | 66 | 1.927 | [10 empty] | 9.6099
162 | 162 | 1980 | 550 | -4.902 | -4.7222 | 34 | -0.5101 | -0.49139 | 162 | 162 | 5652 | 1570 | -3.268 | -2.7778 | 68 | -0.34006 | -0.28905 | 162 | 162 | 5695 | 1581.9444 | 14.7059 | 16.9444 | 66 | 1.5303 | 1.7632 | [9 empty] | 9.6099
162 | 162.17 | 1977 | 549.1667 | -6.5359 |  | 34 | -0.68013 |  | 162 | 162.17 | 5650 | 1569.4444 | -3.268 |  | 68 | -0.34006 |  | 162 | 162.17 | 5704 | 1584.4444 | 14.7059 |  | 66 | 1.5303 | [10 empty] | 9.6099
162 | 162.34 | 1973 | 548.0556 | -4.902 |  | 34 | -0.5101 |  | 162 | 162.34 | 5648 | 1568.8889 | -3.268 |  | 68 | -0.34006 |  | 162 | 162.34 | 5713 | 1586.9444 | 16.3399 |  | 66 | 1.7003 | [10 empty] | 9.6099
162 | 162.51 | 1970 | 547.2222 | -4.902 |  | 34 | -0.5101 |  | 162 | 162.51 | 5646 | 1568.3333 | -3.268 |  | 68 | -0.34006 |  | 162 | 162.51 | 5723 | 1589.7222 | 11.4379 |  | 66 | 1.1902 | [10 empty] | 9.6099
162 | 162.68 | 1967 | 546.3889 | -4.902 |  | 34 | -0.5101 |  | 162 | 162.68 | 5644 | 1567.7778 | -3.268 |  | 68 | -0.34006 |  | 162 | 162.68 | 5730 | 1591.6667 | 9.8039 |  | 66 | 1.0202 | [10 empty] | 9.6099
162 | 162.85 | 1964 | 545.5556 | -5.5556 |  | 34 | -0.57811 |  | 162 | 162.85 | 5642 | 1567.2222 | -1.8519 |  | 68 | -0.1927 |  | 162 | 162.85 | 5736 | 1593.3333 | 9.2593 |  | 66 | 0.96352 | [10 empty] | 9.6099
163 | 163 | 1961 | 544.7222 | -4.902 | -5.2778 | 34 | -0.5101 | -0.5492 | 163 | 163 | 5641 | 1566.9444 | -3.268 | -3.0556 | 69 | -0.34006 | -0.31796 | 163 | 163 | 5741 | 1594.7222 | 6.5359 | 12.7778 | 66 | 0.68013 | 1.3297 | [9 empty] | 9.6099
163 | 163.17 | 1958 | 543.8889 | -4.902 |  | 34 | -0.51026 |  | 163 | 163.17 | 5639 | 1566.3889 | -3.268 |  | 69 | -0.34017 |  | 163 | 163.17 | 5745 | 1595.8333 | 4.902 |  | 67 | 0.51026 | [10 empty] | 9.6069
163 | 163.34 | 1955 | 543.0556 | -4.902 |  | 34 | -0.51026 |  | 163 | 163.34 | 5637 | 1565.8333 | -3.268 |  | 69 | -0.34017 |  | 163 | 163.34 | 5748 | 1596.6667 | 3.268 |  | 67 | 0.34017 | [10 empty] | 9.6069
163 | 163.51 | 1952 | 542.2222 | -4.902 |  | 34 | -0.51026 |  | 163 | 163.51 | 5635 | 1565.2778 | -3.268 |  | 69 | -0.34017 |  | 163 | 163.51 | 5750 | 1597.2222 | 0 |  | 67 | 0 | [10 empty] | 9.6069
163 | 163.68 | 1949 | 541.3889 | -4.902 |  | 34 | -0.51026 |  | 163 | 163.68 | 5633 | 1564.7222 | -3.268 |  | 69 | -0.34017 |  | 163 | 163.68 | 5750 | 1597.2222 | 0 |  | 67 | 0 | [10 empty] | 9.6069
163 | 163.85 | 1946 | 540.5556 | -7.4074 |  | 34 | -0.77105 |  | 163 | 163.85 | 5631 | 1564.1667 | -3.7037 |  | 69 | -0.38553 |  | 163 | 163.85 | 5750 | 1597.2222 | 0 |  | 67 | 0 | [10 empty] | 9.6069
164 | 164 | 1942 | 539.4444 | -4.902 | -5.2778 | 34 | -0.51026 | -0.54937 | 164 | 164 | 5629 | 1563.6111 | -3.268 | -3.3333 | 69 | -0.34017 | -0.34697 | 164 | 164 | 5750 | 1597.2222 | -1.634 | 2.5 | 67 | -0.17009 | 0.26023 | [9 empty] | 9.6069
164 | 164.17 | 1939 | 538.6111 | -4.902 |  | 34 | -0.51026 |  | 164 | 164.17 | 5627 | 1563.0556 | -3.268 |  | 69 | -0.34017 |  | 164 | 164.17 | 5749 | 1596.9444 | -3.268 |  | 67 | -0.34017 | [10 empty] | 9.6069
164 | 164.34 | 1936 | 537.7778 | -6.5359 |  | 34 | -0.68055 |  | 164 | 164.34 | 5625 | 1562.5 | -3.268 |  | 70 | -0.34028 |  | 164 | 164.34 | 5747 | 1596.3889 | -1.634 |  | 68 | -0.17014 | [10 empty] | 9.6039
164 | 164.51 | 1932 | 536.6667 | -4.902 |  | 35 | -0.51041 |  | 164 | 164.51 | 5623 | 1561.9444 | -1.634 |  | 70 | -0.17014 |  | 164 | 164.51 | 5746 | 1596.1111 | -3.268 |  | 68 | -0.34028 | [10 empty] | 9.6039
164 | 164.68 | 1929 | 535.8333 | -4.902 |  | 35 | -0.51041 |  | 164 | 164.68 | 5622 | 1561.6667 | -6.5359 |  | 70 | -0.68055 |  | 164 | 164.68 | 5744 | 1595.5556 | -3.268 |  | 68 | -0.34028 | [10 empty] | 9.6039
164 | 164.85 | 1926 | 535 | -7.4074 |  | 35 | -0.77129 |  | 164 | 164.85 | 5618 | 1560.5556 | -3.7037 |  | 70 | -0.38565 |  | 164 | 164.85 | 5742 | 1595 | -1.8519 |  | 68 | -0.19282 | [10 empty] | 9.6039
165 | 165 | 1922 | 533.8889 | -4.902 | -5.5556 | 35 | -0.51041 | -0.57847 | 165 | 165 | 5616 | 1560 | -8.1699 | -3.6111 | 70 | -0.85069 | -0.376 | 165 | 165 | 5741 | 1594.7222 | -3.268 | -2.5 | 68 | -0.34028 | -0.26031 | [9 empty] | 9.6039
165 | 165.17 | 1919 | 533.0556 | -6.5359 |  | 35 | -0.68055 |  | 165 | 165.17 | 5611 | 1558.6111 | -9.8039 |  | 70 | -1.0208 |  | 165 | 165.17 | 5739 | 1594.1667 | -3.268 |  | 68 | -0.34028 | [10 empty] | 9.6039
165 | 165.34 | 1915 | 531.9444 | -4.902 |  | 35 | -0.51041 |  | 165 | 165.34 | 5605 | 1556.9444 | -6.5359 |  | 70 | -0.68055 |  | 165 | 165.34 | 5737 | 1593.6111 | -3.268 |  | 68 | -0.34028 | [10 empty] | 9.6039
165 | 165.51 | 1912 | 531.1111 | -4.902 |  | 35 | -0.51041 |  | 165 | 165.51 | 5601 | 1555.8333 | -6.5359 |  | 70 | -0.68055 |  | 165 | 165.51 | 5735 | 1593.0556 | -1.634 |  | 68 | -0.17014 | [10 empty] | 9.6039
165 | 165.68 | 1909 | 530.2778 | -6.5359 |  | 35 | -0.68076 |  | 165 | 165.68 | 5597 | 1554.7222 | -6.5359 |  | 70 | -0.68076 |  | 165 | 165.68 | 5734 | 1592.7778 | -4.902 |  | 69 | -0.51057 | [10 empty] | 9.6009
165 | 165.85 | 1905 | 529.1667 | -5.5556 |  | 35 | -0.57865 |  | 165 | 165.85 | 5593 | 1553.6111 | -5.5556 |  | 70 | -0.57865 |  | 165 | 165.85 | 5731 | 1591.9444 | -1.8519 |  | 69 | -0.19288 | [10 empty] | 9.6009
166 | 166 | 1902 | 528.3333 | -6.5359 | -5.5556 | 35 | -0.68076 | -0.57865 | 166 | 166 | 5590 | 1552.7778 | -4.902 | -7.2222 | 70 | -0.51057 | -0.75224 | 166 | 166 | 5730 | 1591.6667 | -3.268 | -3.0556 | 69 | -0.34038 | -0.31826 | [9 empty] | 9.6009
166 | 166.17 | 1898 | 527.2222 | -4.902 |  | 35 | -0.51057 |  | 166 | 166.17 | 5587 | 1551.9444 | -9.8039 |  | 70 | -1.0211 |  | 166 | 166.17 | 5728 | 1591.1111 | -3.268 |  | 69 | -0.34038 | [10 empty] | 9.6009
166 | 166.34 | 1895 | 526.3889 | -6.5359 |  | 35 | -0.68076 |  | 166 | 166.34 | 5581 | 1550.2778 | -8.1699 |  | 71 | -0.85095 |  | 166 | 166.34 | 5726 | 1590.5556 | -1.634 |  | 69 | -0.17019 | [10 empty] | 9.6009
166 | 166.51 | 1891 | 525.2778 | -4.902 |  | 35 | -0.51057 |  | 166 | 166.51 | 5576 | 1548.8889 | -3.268 |  | 71 | -0.34038 |  | 166 | 166.51 | 5725 | 1590.2778 | -3.268 |  | 69 | -0.34038 | [10 empty] | 9.6009
166 | 166.68 | 1888 | 524.4444 | -6.5359 |  | 35 | -0.68076 |  | 166 | 166.68 | 5574 | 1548.3333 | -1.634 |  | 71 | -0.17019 |  | 166 | 166.68 | 5723 | 1589.7222 | -3.268 |  | 69 | -0.34038 | [10 empty] | 9.6009
166 | 166.85 | 1884 | 523.3333 | -7.4074 |  | 35 | -0.77153 |  | 166 | 166.85 | 5573 | 1548.0556 | -1.8519 |  | 71 | -0.19288 |  | 166 | 166.85 | 5721 | 1589.1667 | -3.7037 |  | 69 | -0.38577 | [10 empty] | 9.6009
167 | 167 | 1880 | 522.2222 | -6.5359 | -6.1111 | 35 | -0.68097 | -0.63671 | 167 | 167 | 5572 | 1547.7778 | 0 | -5 | 71 | 0 | -0.52095 | 167 | 167 | 5719 | 1588.6111 | -3.268 | -3.0556 | 70 | -0.34049 | -0.31836 | [9 empty] | 9.5979
167 | 167.17 | 1876 | 521.1111 | -4.902 |  | 35 | -0.51073 |  | 167 | 167.17 | 5572 | 1547.7778 | 0 |  | 72 | 0 |  | 167 | 167.17 | 5717 | 1588.0556 | -1.634 |  | 70 | -0.17024 | [10 empty] | 9.5979
167 | 167.34 | 1873 | 520.2778 | -4.902 |  | 35 | -0.51073 |  | 167 | 167.34 | 5572 | 1547.7778 | 0 |  | 72 | 0 |  | 167 | 167.34 | 5716 | 1587.7778 | -3.268 |  | 70 | -0.34049 | [10 empty] | 9.5979
167 | 167.51 | 1870 | 519.4444 | -6.5359 |  | 35 | -0.68097 |  | 167 | 167.51 | 5572 | 1547.7778 | -1.634 |  | 72 | -0.17024 |  | 167 | 167.51 | 5714 | 1587.2222 | -3.268 |  | 70 | -0.34049 | [10 empty] | 9.5979
167 | 167.68 | 1866 | 518.3333 | -6.5359 |  | 35 | -0.68097 |  | 167 | 167.68 | 5571 | 1547.5 | 0 |  | 72 | 0 |  | 167 | 167.68 | 5712 | 1586.6667 | -4.902 |  | 70 | -0.51073 | [10 empty] | 9.5979
167 | 167.85 | 1862 | 517.2222 | -7.4074 |  | 35 | -0.77177 |  | 167 | 167.85 | 5571 | 1547.5 | 0 |  | 72 | 0 |  | 167 | 167.85 | 5709 | 1585.8333 | -5.5556 |  | 70 | -0.57883 | [10 empty] | 9.5979
168 | 168 | 1858 | 516.1111 | -6.5359 | -6.1111 | 35 | -0.68097 | -0.63671 | 168 | 168 | 5571 | 1547.5 | -1.634 | -0.27778 | 72 | -0.17024 | -0.028941 | 168 | 168 | 5706 | 1585 | -8.1699 | -3.6111 | 70 | -0.85122 | -0.37624 | [9 empty] | 9.5979
168 | 168.17 | 1854 | 515 | -4.902 |  | 35 | -0.51073 |  | 168 | 168.17 | 5570 | 1547.2222 | 0 |  | 72 | 0 |  | 168 | 168.17 | 5701 | 1583.6111 | -8.1699 |  | 70 | -0.85122 | [10 empty] | 9.5979
168 | 168.34 | 1851 | 514.1667 | -1.634 |  | 35 | -0.17024 |  | 168 | 168.34 | 5570 | 1547.2222 | -1.634 |  | 72 | -0.17024 |  | 168 | 168.34 | 5696 | 1582.2222 | -8.1699 |  | 70 | -0.85122 | [10 empty] | 9.5979
168 | 168.51 | 1850 | 513.8889 | -4.902 |  | 35 | -0.51089 |  | 168 | 168.51 | 5569 | 1546.9444 | 0 |  | 73 | 0 |  | 168 | 168.51 | 5691 | 1580.8333 | -9.8039 |  | 71 | -1.0218 | [10 empty] | 9.595
168 | 168.68 | 1847 | 513.0556 | -4.902 |  | 35 | -0.51089 |  | 168 | 168.68 | 5569 | 1546.9444 | -1.634 |  | 73 | -0.1703 |  | 168 | 168.68 | 5685 | 1579.1667 | -8.1699 |  | 71 | -0.85148 | [10 empty] | 9.595
168 | 168.85 | 1844 | 512.2222 | -5.5556 |  | 35 | -0.57901 |  | 168 | 168.85 | 5568 | 1546.6667 | 0 |  | 73 | 0 |  | 168 | 168.85 | 5680 | 1577.7778 | -9.2593 |  | 71 | -0.96501 | [10 empty] | 9.595
169 | 169 | 1841 | 511.3889 | -6.5359 | -4.7222 | 35 | -0.68119 | -0.49216 | 169 | 169 | 5568 | 1546.6667 | -1.634 | -0.83333 | 73 | -0.1703 | -0.086851 | 169 | 169 | 5675 | 1576.3889 | -8.1699 | -8.6111 | 71 | -0.85148 | -0.89746 | [9 empty] | 9.595
169 | 169.17 | 1837 | 510.2778 | -6.5359 |  | 35 | -0.68119 |  | 169 | 169.17 | 5567 | 1546.3889 | 0 |  | 73 | 0 |  | 169 | 169.17 | 5670 | 1575 | -4.902 |  | 71 | -0.51089 | [10 empty] | 9.595
169 | 169.34 | 1833 | 509.1667 | -8.1699 |  | 35 | -0.85148 |  | 169 | 169.34 | 5567 | 1546.3889 | -1.634 |  | 73 | -0.1703 |  | 169 | 169.34 | 5667 | 1574.1667 | -4.902 |  | 71 | -0.51089 | [10 empty] | 9.595
169 | 169.51 | 1828 | 507.7778 | -8.1699 |  | 35 | -0.85148 |  | 169 | 169.51 | 5566 | 1546.1111 | 1.634 |  | 73 | 0.1703 |  | 169 | 169.51 | 5664 | 1573.3333 | -1.634 |  | 71 | -0.1703 | [10 empty] | 9.595
169 | 169.68 | 1823 | 506.3889 | -6.5359 |  | 35 | -0.68119 |  | 169 | 169.68 | 5567 | 1546.3889 | 0 |  | 73 | 0 |  | 169 | 169.68 | 5663 | 1573.0556 | -1.634 |  | 71 | -0.1703 | [10 empty] | 9.595
169 | 169.85 | 1819 | 505.2778 | -7.4074 |  | 35 | -0.77225 |  | 169 | 169.85 | 5567 | 1546.3889 | 3.7037 |  | 74 | 0.38613 |  | 169 | 169.85 | 5662 | 1572.7778 | -1.8519 |  | 72 | -0.19306 | [10 empty] | 9.592
170 | 170 | 1815 | 504.1667 | -8.1699 | -7.2222 | 35 | -0.85175 | -0.75294 | 170 | 170 | 5569 | 1546.9444 | 1.634 | 0.27778 | 74 | 0.17035 | 0.028959 | 170 | 170 | 5661 | 1572.5 | 0 | -3.8889 | 72 | 0 | -0.40543 | [9 empty] | 9.592
170 | 170.17 | 1810 | 502.7778 | -4.902 |  | 35 | -0.51105 |  | 170 | 170.17 | 5570 | 1547.2222 | 4.902 |  | 74 | 0.51105 |  | 170 | 170.17 | 5661 | 1572.5 | -1.634 |  | 72 | -0.17035 | [10 empty] | 9.592
170 | 170.34 | 1807 | 501.9444 | -6.5359 |  | 35 | -0.6814 |  | 170 | 170.34 | 5573 | 1548.0556 | 4.902 |  | 74 | 0.51105 |  | 170 | 170.34 | 5660 | 1572.2222 | 1.634 |  | 72 | 0.17035 | [10 empty] | 9.592
170 | 170.51 | 1803 | 500.8333 | -6.5359 |  | 35 | -0.6814 |  | 170 | 170.51 | 5576 | 1548.8889 | 6.5359 |  | 74 | 0.6814 |  | 170 | 170.51 | 5661 | 1572.5 | 0 |  | 72 | 0 | [10 empty] | 9.592
170 | 170.68 | 1799 | 499.7222 | -6.5359 |  | 36 | -0.6814 |  | 170 | 170.68 | 5580 | 1550 | 6.5359 |  | 74 | 0.6814 |  | 170 | 170.68 | 5661 | 1572.5 | 0 |  | 72 | 0 | [10 empty] | 9.592
170 | 170.85 | 1795 | 498.6111 | -7.4074 |  | 36 | -0.77225 |  | 170 | 170.85 | 5584 | 1551.1111 | 9.2593 |  | 74 | 0.96531 |  | 170 | 170.85 | 5661 | 1572.5 | 0 |  | 72 | 0 | [10 empty] | 9.592
171 | 171 | 1791 | 497.5 | -6.5359 | -6.6667 | 36 | -0.68161 | -0.69524 | 171 | 171 | 5589 | 1552.5 | 8.1699 | 5.5556 | 74 | 0.85201 | 0.57937 | 171 | 171 | 5661 | 1572.5 | 0 | 0 | 73 | 0 | 0 | [9 empty] | 9.589
171 | 171.17 | 1787 | 496.3889 | -4.902 |  | 36 | -0.51121 |  | 171 | 171.17 | 5594 | 1553.8889 | 6.5359 |  | 74 | 0.68161 |  | 171 | 171.17 | 5661 | 1572.5 | 0 |  | 73 | 0 | [10 empty] | 9.589
171 | 171.34 | 1784 | 495.5556 | -6.5359 |  | 36 | -0.68161 |  | 171 | 171.34 | 5598 | 1555 | 8.1699 |  | 75 | 0.85201 |  | 171 | 171.34 | 5661 | 1572.5 | 0 |  | 73 | 0 | [10 empty] | 9.589
171 | 171.51 | 1780 | 494.4444 | -4.902 |  | 36 | -0.51121 |  | 171 | 171.51 | 5603 | 1556.3889 | 6.5359 |  | 75 | 0.68161 |  | 171 | 171.51 | 5661 | 1572.5 | 0 |  | 73 | 0 | [10 empty] | 9.589
171 | 171.68 | 1777 | 493.6111 | -4.902 |  | 36 | -0.51121 |  | 171 | 171.68 | 5607 | 1557.5 | 4.902 |  | 75 | 0.51121 |  | 171 | 171.68 | 5661 | 1572.5 | 0 |  | 73 | 0 | [10 empty] | 9.589
171 | 171.85 | 1774 | 492.7778 | -5.5556 |  | 36 | -0.57937 |  | 171 | 171.85 | 5610 | 1558.3333 | 3.7037 |  | 75 | 0.38625 |  | 171 | 171.85 | 5661 | 1572.5 | -1.8519 |  | 73 | -0.19312 | [10 empty] | 9.589
172 | 172 | 1771 | 491.9444 | -4.902 | -5.5556 | 36 | -0.51121 | -0.57937 | 172 | 172 | 5612 | 1558.8889 | 3.268 | 6.3889 | 75 | 0.3408 | 0.66627 | 172 | 172 | 5660 | 1572.2222 | 0 | -0.27778 | 73 | 0 | -0.028968 | [9 empty] | 9.589
172 | 172.17 | 1768 | 491.1111 | -3.268 |  | 36 | -0.3408 |  | 172 | 172.17 | 5614 | 1559.4444 | 1.634 |  | 75 | 0.1704 |  | 172 | 172.17 | 5660 | 1572.2222 | -1.634 |  | 73 | -0.1704 | [10 empty] | 9.589
172 | 172.34 | 1766 | 490.5556 | -4.902 |  | 36 | -0.51121 |  | 172 | 172.34 | 5615 | 1559.7222 | 1.634 |  | 75 | 0.1704 |  | 172 | 172.34 | 5659 | 1571.9444 | -1.634 |  | 73 | -0.1704 | [10 empty] | 9.589
172 | 172.51 | 1763 | 489.7222 | -4.902 |  | 36 | -0.51121 |  | 172 | 172.51 | 5616 | 1560 | 1.634 |  | 75 | 0.1704 |  | 172 | 172.51 | 5658 | 1571.6667 | 0 |  | 73 | 0 | [10 empty] | 9.589
172 | 172.68 | 1760 | 488.8889 | -3.268 |  | 36 | -0.34091 |  | 172 | 172.68 | 5617 | 1560.2778 | 0 |  | 76 | 0 |  | 172 | 172.68 | 5658 | 1571.6667 | 0 |  | 74 | 0 | [10 empty] | 9.586
172 | 172.85 | 1758 | 488.3333 | -3.7037 |  | 36 | -0.38637 |  | 172 | 172.85 | 5617 | 1560.2778 | 1.8519 |  | 76 | 0.19318 |  | 172 | 172.85 | 5658 | 1571.6667 | 0 |  | 74 | 0 | [10 empty] | 9.586
173 | 173 | 1756 | 487.7778 | -3.268 | -4.1667 | 36 | -0.34091 | -0.43466 | 172 | 173 | 5618 | 1560.5556 | 0 | 1.6667 | 76 | 0 | 0.17386 | 173 | 173 | 5658 | 1571.6667 | 1.634 | -0.55556 | 74 | 0.17046 | -0.057955 | [9 empty] | 9.586
173 | 173.17 | 1754 | 487.2222 | -3.268 |  | 36 | -0.34091 |  | 173 | 173.17 | 5618 | 1560.5556 | -1.634 |  | 76 | -0.17046 |  | 173 | 173.17 | 5659 | 1571.9444 | 3.268 |  | 74 | 0.34091 | [10 empty] | 9.586
173 | 173.34 | 1752 | 486.6667 | -3.268 |  | 36 | -0.34091 |  | 173 | 173.34 | 5617 | 1560.2778 | -1.634 |  | 76 | -0.17046 |  | 173 | 173.34 | 5661 | 1572.5 | 3.268 |  | 74 | 0.34091 | [10 empty] | 9.586
173 | 173.51 | 1750 | 486.1111 | -1.634 |  | 36 | -0.17046 |  | 173 | 173.51 | 5616 | 1560 | -3.268 |  | 76 | -0.34091 |  | 173 | 173.51 | 5663 | 1573.0556 | 4.902 |  | 74 | 0.51137 | [10 empty] | 9.586
173 | 173.68 | 1749 | 485.8333 | -3.268 |  | 36 | -0.34091 |  | 173 | 173.68 | 5614 | 1559.4444 | -4.902 |  | 76 | -0.51137 |  | 173 | 173.68 | 5666 | 1573.8889 | 8.1699 |  | 74 | 0.85228 | [10 empty] | 9.586
173 | 173.85 | 1747 | 485.2778 | -1.8519 |  | 36 | -0.19318 |  | 173 | 173.85 | 5611 | 1558.6111 | -7.4074 |  | 76 | -0.77273 |  | 173 | 173.85 | 5671 | 1575.2778 | 7.4074 |  | 74 | 0.77273 | [10 empty] | 9.586
174 | 174 | 1746 | 485 | -1.634 | -2.7778 | 37 | -0.17046 | -0.28977 | 173 | 174 | 5607 | 1557.5 | -8.1699 | -3.0556 | 76 | -0.85228 | -0.31875 | 174 | 174 | 5675 | 1576.3889 | 8.1699 | 4.7222 | 74 | 0.85228 | 0.49262 | [9 empty] | 9.586
174 | 174.17 | 1745 | 484.7222 | -1.634 |  | 37 | -0.17051 |  | 174 | 174.17 | 5602 | 1556.1111 | -8.1699 |  | 77 | -0.85254 |  | 174 | 174.17 | 5680 | 1577.7778 | 6.5359 |  | 75 | 0.68203 | [10 empty] | 9.583
174 | 174.34 | 1744 | 484.4444 | -1.634 |  | 37 | -0.17051 |  | 174 | 174.34 | 5597 | 1554.7222 | -9.8039 |  | 77 | -1.023 |  | 174 | 174.34 | 5684 | 1578.8889 | 6.5359 |  | 75 | 0.68203 | [10 empty] | 9.583
174 | 174.51 | 1743 | 484.1667 | -1.634 |  | 37 | -0.17051 |  | 174 | 174.51 | 5591 | 1553.0556 | -9.8039 |  | 77 | -1.023 |  | 174 | 174.51 | 5688 | 1580 | 6.5359 |  | 75 | 0.68203 | [10 empty] | 9.583
174 | 174.68 | 1742 | 483.8889 | 0 |  | 37 | 0 |  | 174 | 174.68 | 5585 | 1551.3889 | -9.8039 |  | 77 | -1.023 |  | 174 | 174.68 | 5692 | 1581.1111 | 3.268 |  | 75 | 0.34102 | [10 empty] | 9.583
174 | 174.85 | 1742 | 483.8889 | -1.8519 |  | 37 | -0.19324 |  | 174 | 174.85 | 5579 | 1549.7222 | -9.2593 |  | 77 | -0.96621 |  | 174 | 174.85 | 5694 | 1581.6667 | 3.7037 |  | 75 | 0.38648 | [10 empty] | 9.583
175 | 175 | 1741 | 483.6111 | 0 | -1.3889 | 37 | 0 | -0.14493 | 174 | 175 | 5574 | 1548.3333 | -11.4379 | -9.1667 | 77 | -1.1936 | -0.95655 | 175 | 175 | 5696 | 1582.2222 | 0 | 5.8333 | 75 | 0 | 0.60871 | [9 empty] | 9.583
175 | 175.17 | 1741 | 483.6111 | 0 |  | 37 | 0 |  | 175 | 175.17 | 5567 | 1546.3889 | -11.4379 |  | 77 | -1.1936 |  | 175 | 175.17 | 5696 | 1582.2222 | 0 |  | 75 | 0 | [10 empty] | 9.583
175 | 175.34 | 1741 | 483.6111 | 1.634 |  | 37 | 0.17051 |  | 175 | 175.34 | 5560 | 1544.4444 | -13.0719 |  | 77 | -1.3641 |  | 175 | 175.34 | 5696 | 1582.2222 | -1.634 |  | 75 | -0.17051 | [10 empty] | 9.583
175 | 175.51 | 1742 | 483.8889 | 0 |  | 37 | 0 |  | 175 | 175.51 | 5552 | 1542.2222 | -13.0719 |  | 77 | -1.3645 |  | 175 | 175.51 | 5695 | 1581.9444 | -1.634 |  | 76 | -0.17056 | [10 empty] | 9.5801
175 | 175.68 | 1742 | 483.8889 | 0 |  | 37 | 0 |  | 175 | 175.68 | 5544 | 1540 | -14.7059 |  | 78 | -1.535 |  | 175 | 175.68 | 5694 | 1581.6667 | -3.268 |  | 76 | -0.34112 | [10 empty] | 9.5801
175 | 175.85 | 1742 | 483.8889 | 1.8519 |  | 37 | 0.1933 |  | 175 | 175.85 | 5535 | 1537.5 | -14.8148 |  | 78 | -1.5464 |  | 175 | 175.85 | 5692 | 1581.1111 | -3.7037 |  | 76 | -0.3866 | [10 empty] | 9.5801
176 | 176 | 1743 | 484.1667 | 1.634 | 0.55556 | 37 | 0.17056 | 0.057991 | 175 | 176 | 5527 | 1535.2778 | -17.9739 | -13.0556 | 78 | -1.8762 | -1.3628 | 176 | 176 | 5690 | 1580.5556 | -4.902 | -1.6667 | 76 | -0.51168 | -0.17397 | [9 empty] | 9.5801
176 | 176.17 | 1744 | 484.4444 | 1.634 |  | 37 | 0.17056 |  | 176 | 176.17 | 5516 | 1532.2222 | -16.3399 |  | 78 | -1.7056 |  | 176 | 176.17 | 5687 | 1579.7222 | -3.268 |  | 76 | -0.34112 | [10 empty] | 9.5801
176 | 176.34 | 1745 | 484.7222 | 1.634 |  | 37 | 0.17056 |  | 176 | 176.34 | 5506 | 1529.4444 | -19.6078 |  | 78 | -2.0467 |  | 176 | 176.34 | 5685 | 1579.1667 | -6.5359 |  | 76 | -0.68224 | [10 empty] | 9.5801
176 | 176.51 | 1746 | 485 | 1.634 |  | 37 | 0.17056 |  | 176 | 176.51 | 5494 | 1526.1111 | -16.3399 |  | 78 | -1.7056 |  | 176 | 176.51 | 5681 | 1578.0556 | -8.1699 |  | 76 | -0.8528 | [10 empty] | 9.5801
176 | 176.68 | 1747 | 485.2778 | 1.634 |  | 37 | 0.17056 |  | 176 | 176.68 | 5484 | 1523.3333 | -16.3399 |  | 78 | -1.7056 |  | 176 | 176.68 | 5676 | 1576.6667 | -9.8039 |  | 76 | -1.0234 | [10 empty] | 9.5801
176 | 176.85 | 1748 | 485.5556 | 1.8519 |  | 37 | 0.1933 |  | 176 | 176.85 | 5474 | 1520.5556 | -20.3704 |  | 78 | -2.1263 |  | 176 | 176.85 | 5670 | 1575 | -12.963 |  | 76 | -1.3531 | [10 empty] | 9.5801
177 | 177 | 1749 | 485.8333 | 3.268 | 1.6667 | 37 | 0.34123 | 0.17403 | 176 | 177 | 5463 | 1517.5 | -17.9739 | -17.7778 | 78 | -1.8768 | -1.8563 | 177 | 177 | 5663 | 1573.0556 | -13.0719 | -7.5 | 77 | -1.3649 | -0.78312 | [9 empty] | 9.5771
177 | 177.17 | 1751 | 486.3889 | 1.634 |  | 37 | 0.17061 |  | 177 | 177.17 | 5452 | 1514.4444 | -21.2418 |  | 79 | -2.218 |  | 177 | 177.17 | 5655 | 1570.8333 | -13.0719 |  | 77 | -1.3649 | [10 empty] | 9.5771
177 | 177.34 | 1752 | 486.6667 | 3.268 |  | 37 | 0.34123 |  | 177 | 177.34 | 5439 | 1510.8333 | -21.2418 |  | 79 | -2.218 |  | 177 | 177.34 | 5647 | 1568.6111 | -16.3399 |  | 77 | -1.7061 | [10 empty] | 9.5771
177 | 177.51 | 1754 | 487.2222 | 1.634 |  | 37 | 0.17061 |  | 177 | 177.51 | 5426 | 1507.2222 | -19.6078 |  | 79 | -2.0474 |  | 177 | 177.51 | 5637 | 1565.8333 | -16.3399 |  | 77 | -1.7061 | [10 empty] | 9.5771
177 | 177.68 | 1755 | 487.5 | 3.268 |  | 37 | 0.34123 |  | 177 | 177.68 | 5414 | 1503.8889 | -19.6078 |  | 79 | -2.0474 |  | 177 | 177.68 | 5627 | 1563.0556 | -16.3399 |  | 77 | -1.7061 | [10 empty] | 9.5771
177 | 177.85 | 1757 | 488.0556 | 3.7037 |  | 37 | 0.38672 |  | 177 | 177.85 | 5402 | 1500.5556 | -22.2222 |  | 79 | -2.3203 |  | 177 | 177.85 | 5617 | 1560.2778 | -20.3704 |  | 77 | -2.127 | [10 empty] | 9.5771
178 | 178 | 1759 | 488.6111 | 3.268 | 2.7778 | 37 | 0.34123 | 0.29004 | 178 | 178 | 5390 | 1497.2222 | -21.2418 | -20.2778 | 79 | -2.218 | -2.1173 | 178 | 178 | 5606 | 1557.2222 | -17.9739 | -15.8333 | 77 | -1.8768 | -1.6532 | [9 empty] | 9.5771
178 | 178.17 | 1761 | 489.1667 | 1.634 |  | 37 | 0.17061 |  | 178 | 178.17 | 5377 | 1493.6111 | -21.2418 |  | 79 | -2.218 |  | 178 | 178.17 | 5595 | 1554.1667 | -17.9739 |  | 77 | -1.8768 | [10 empty] | 9.5771
178 | 178.34 | 1762 | 489.4444 | 3.268 |  | 37 | 0.34133 |  | 178 | 178.34 | 5364 | 1490 | -21.2418 |  | 79 | -2.2187 |  | 178 | 178.34 | 5584 | 1551.1111 | -19.6078 |  | 78 | -2.048 | [10 empty] | 9.5741
178 | 178.51 | 1764 | 490 | 3.268 |  | 37 | 0.34133 |  | 178 | 178.51 | 5351 | 1486.3889 | -22.8758 |  | 79 | -2.3893 |  | 178 | 178.51 | 5572 | 1547.7778 | -24.5098 |  | 78 | -2.56 | [10 empty] | 9.5741
178 | 178.68 | 1766 | 490.5556 | 3.268 |  | 37 | 0.34133 |  | 178 | 178.68 | 5337 | 1482.5 | -22.8758 |  | 80 | -2.3893 |  | 178 | 178.68 | 5557 | 1543.6111 | -19.6078 |  | 78 | -2.048 | [10 empty] | 9.5741
178 | 178.85 | 1768 | 491.1111 | 1.8519 |  | 37 | 0.19342 |  | 178 | 178.85 | 5323 | 1478.6111 | -24.0741 |  | 80 | -2.5145 |  | 178 | 178.85 | 5545 | 1540.2778 | -31.4815 |  | 78 | -3.2882 | [10 empty] | 9.5741
179 | 179 | 1769 | 491.3889 | 3.268 | 2.7778 | 38 | 0.34133 | 0.29013 | 179 | 179 | 5310 | 1475 | -19.6078 | -22.2222 | 80 | -2.048 | -2.3211 | 179 | 179 | 5528 | 1535.5556 | -24.5098 | -21.6667 | 78 | -2.56 | -2.263 | [9 empty] | 9.5741
179 | 179.17 | 1771 | 491.9444 | 3.268 |  | 38 | 0.34133 |  | 179 | 179.17 | 5298 | 1471.6667 | -26.1438 |  | 80 | -2.7307 |  | 179 | 179.17 | 5513 | 1531.3889 | -26.1438 |  | 78 | -2.7307 | [10 empty] | 9.5741
179 | 179.34 | 1773 | 492.5 | 3.268 |  | 38 | 0.34133 |  | 179 | 179.34 | 5282 | 1467.2222 | -21.2418 |  | 80 | -2.2187 |  | 179 | 179.34 | 5497 | 1526.9444 | -26.1438 |  | 78 | -2.7307 | [10 empty] | 9.5741
179 | 179.51 | 1775 | 493.0556 | 1.634 |  | 38 | 0.17067 |  | 179 | 179.51 | 5269 | 1463.6111 | -24.5098 |  | 80 | -2.56 |  | 179 | 179.51 | 5481 | 1522.5 | -27.7778 |  | 78 | -2.9013 | [10 empty] | 9.5741
179 | 179.68 | 1776 | 493.3333 | 3.268 |  | 38 | 0.34144 |  | 179 | 179.68 | 5254 | 1459.4444 | -22.8758 |  | 80 | -2.3901 |  | 179 | 179.68 | 5464 | 1517.7778 | -29.4118 |  | 79 | -3.073 | [10 empty] | 9.5712
179 | 179.85 | 1778 | 493.8889 | 1.8519 |  | 38 | 0.19348 |  | 179 | 179.85 | 5240 | 1455.5556 | -25.9259 |  | 80 | -2.7088 |  | 179 | 179.85 | 5446 | 1512.7778 | -31.4815 |  | 79 | -3.2892 | [10 empty] | 9.5712
180 | 180 | 1779 | 494.1667 | 3.268 | 2.7778 | 38 | 0.34144 | 0.29022 | 180 | 180 | 5226 | 1451.6667 | -21.2418 | -23.3333 | 80 | -2.2194 | -2.4379 | 180 | 180 | 5429 | 1508.0556 | -27.7778 | -27.5 | 79 | -2.9022 | -2.8732 | [9 empty] | 9.5712
180 | 180.17 | 1781 | 494.7222 | 3.268 |  | 38 | 0.34144 |  | 180 | 180.17 | 5213 | 1448.0556 | -24.5098 |  | 81 | -2.5608 |  | 180 | 180.17 | 5412 | 1503.3333 | -27.7778 |  | 79 | -2.9022 | [10 empty] | 9.5712
180 | 180.34 | 1783 | 495.2778 | 1.634 |  | 38 | 0.17072 |  | 180 | 180.34 | 5198 | 1443.8889 | -24.5098 |  | 81 | -2.5608 |  | 180 | 180.34 | 5395 | 1498.6111 | -32.6797 |  | 79 | -3.4144 | [10 empty] | 9.5712
180 | 180.51 | 1784 | 495.5556 | 0 |  | 38 | 0 |  | 180 | 180.51 | 5183 | 1439.7222 | -24.5098 |  | 81 | -2.5608 |  | 180 | 180.51 | 5375 | 1493.0556 | -31.0458 |  | 79 | -3.2437 | [10 empty] | 9.5712
180 | 180.68 | 1784 | 495.5556 | 1.634 |  | 38 | 0.17072 |  | 180 | 180.68 | 5168 | 1435.5556 | -24.5098 |  | 81 | -2.5608 |  | 180 | 180.68 | 5356 | 1487.7778 | -32.6797 |  | 79 | -3.4144 | [10 empty] | 9.5712
180 | 180.85 | 1785 | 495.8333 | 0 |  | 38 | 0 |  | 180 | 180.85 | 5153 | 1431.3889 | -25.9259 |  | 81 | -2.7096 |  | 180 | 180.85 | 5336 | 1482.2222 | -37.037 |  | 80 | -3.8708 | [10 empty] | 9.5682
181 | 181 | 1785 | 495.8333 | 0 | 1.6667 | 38 | 0 | 0.17419 | 181 | 181 | 5139 | 1427.5 | -24.5098 | -24.1667 | 81 | -2.5616 | -2.5257 | 181 | 181 | 5316 | 1476.6667 | -31.0458 | -31.3889 | 80 | -3.2447 | -3.2805 | [9 empty] | 9.5682
181 | 181.17 | 1785 | 495.8333 | 0 |  | 38 | 0 |  | 181 | 181.17 | 5124 | 1423.3333 | -24.5098 |  | 81 | -2.5616 |  | 181 | 181.17 | 5297 | 1471.3889 | -29.4118 |  | 80 | -3.0739 | [10 empty] | 9.5682
181 | 181.34 | 1785 | 495.8333 | 0 |  | 38 | 0 |  | 181 | 181.34 | 5109 | 1419.1667 | -26.1438 |  | 81 | -2.7324 |  | 181 | 181.34 | 5279 | 1466.3889 | -31.0458 |  | 80 | -3.2447 | [10 empty] | 9.5682
181 | 181.51 | 1785 | 495.8333 | 0 |  | 38 | 0 |  | 181 | 181.51 | 5093 | 1414.7222 | -24.5098 |  | 81 | -2.5616 |  | 181 | 181.51 | 5260 | 1461.1111 | -31.0458 |  | 80 | -3.2447 | [10 empty] | 9.5682
181 | 181.68 | 1785 | 495.8333 | 0 |  | 38 | 0 |  | 181 | 181.68 | 5078 | 1410.5556 | -24.5098 |  | 81 | -2.5616 |  | 181 | 181.68 | 5241 | 1455.8333 | -27.7778 |  | 80 | -2.9031 | [10 empty] | 9.5682
181 | 181.85 | 1785 | 495.8333 | 0 |  | 38 | 0 |  | 181 | 181.85 | 5063 | 1406.3889 | -25.9259 |  | 82 | -2.7096 |  | 181 | 181.85 | 5224 | 1451.1111 | -27.7778 |  | 80 | -2.9031 | [10 empty] | 9.5682
182 | 182 | 1785 | 495.8333 | 3.268 | 0 | 38 | 0.34155 | 0 | 182 | 182 | 5049 | 1402.5 | -22.8758 | -25 | 82 | -2.3908 | -2.6128 | 182 | 182 | 5209 | 1446.9444 | -26.1438 | -29.7222 | 80 | -2.7324 | -3.1064 | [9 empty] | 9.5682
182 | 182.17 | 1787 | 496.3889 | 1.634 |  | 38 | 0.17077 |  | 182 | 182.17 | 5035 | 1398.6111 | -24.5098 |  | 82 | -2.5616 |  | 182 | 182.17 | 5193 | 1442.5 | -34.3137 |  | 80 | -3.5862 | [10 empty] | 9.5682
182 | 182.34 | 1788 | 496.6667 | 1.634 |  | 38 | 0.17083 |  | 182 | 182.34 | 5020 | 1394.4444 | -26.1438 |  | 82 | -2.7332 |  | 182 | 182.34 | 5172 | 1436.6667 | -27.7778 |  | 81 | -2.904 | [10 empty] | 9.5652
182 | 182.51 | 1789 | 496.9444 | -1.634 |  | 38 | -0.17083 |  | 182 | 182.51 | 5004 | 1390 | -24.5098 |  | 82 | -2.5624 |  | 182 | 182.51 | 5155 | 1431.9444 | -27.7778 |  | 81 | -2.904 | [10 empty] | 9.5652
182 | 182.68 | 1788 | 496.6667 | 0 |  | 38 | 0 |  | 182 | 182.68 | 4989 | 1385.8333 | -21.2418 |  | 82 | -2.2207 |  | 182 | 182.68 | 5138 | 1427.2222 | -29.4118 |  | 81 | -3.0749 | [10 empty] | 9.5652
182 | 182.85 | 1788 | 496.6667 | -1.8519 |  | 38 | -0.1936 |  | 182 | 182.85 | 4976 | 1382.2222 | -25.9259 |  | 82 | -2.7104 |  | 182 | 182.85 | 5120 | 1422.2222 | -38.1481 |  | 81 | -3.9882 | [10 empty] | 9.5652
183 | 183 | 1787 | 496.3889 | -3.268 | 0.55556 | 38 | -0.34165 | 0.058081 | 183 | 183 | 4962 | 1378.3333 | -29.4118 | -24.1667 | 82 | -3.0749 | -2.5265 | 183 | 183 | 5099.4 | 1416.5 | -23.5294 | -30.4444 | 81 | -2.4599 | -3.1828 | [9 empty] | 9.5652
183 | 183.17 | 1785 | 495.8333 | -1.634 |  | 38 | -0.17083 |  | 183 | 183.17 | 4944 | 1373.3333 | -24.5098 |  | 82 | -2.5624 |  | 183 | 183.17 | 5085 | 1412.5 | -26.1438 |  | 81 | -2.7332 | [10 empty] | 9.5652
183 | 183.34 | 1784 | 495.5556 | -3.268 |  | 38 | -0.34165 |  | 183 | 183.34 | 4929 | 1369.1667 | -26.1438 |  | 83 | -2.7332 |  | 183 | 183.34 | 5069 | 1408.0556 | -32.6797 |  | 81 | -3.4165 | [10 empty] | 9.5652
183 | 183.51 | 1782 | 495 | -3.268 |  | 38 | -0.34165 |  | 183 | 183.51 | 4913 | 1364.7222 | -24.5098 |  | 83 | -2.5624 |  | 183 | 183.51 | 5049 | 1402.5 | -27.7778 |  | 81 | -2.904 | [10 empty] | 9.5652
183 | 183.68 | 1780 | 494.4444 | -3.268 |  | 38 | -0.34176 |  | 183 | 183.68 | 4898 | 1360.5556 | -26.1438 |  | 83 | -2.7341 |  | 183 | 183.68 | 5032 | 1397.7778 | -33.0355 |  | 82 | -3.4548 | [10 empty] | 9.5623
183 | 183.85 | 1778 | 493.8889 | -5.5556 |  | 38 | -0.58099 |  | 183 | 183.85 | 4882 | 1356.1111 | -25.9259 |  | 83 | -2.7113 |  | 183 | 183.85 | 5011.7823 | 1392.1617 | -33.3279 |  | 82 | -3.4854 | [10 empty] | 9.5623
184 | 184 | 1775 | 493.0556 | -3.268 | -3.3333 | 38 | -0.34176 | -0.34859 | 184 | 184 | 4868 | 1352.2222 | -22.8758 | -26.1111 | 83 | -2.3923 | -2.7306 | 184 | 184 | 4993.7852 | 1387.1626 | -29.4069 | -29.3374 | 82 | -3.0753 | -3.068 | [9 empty] | 9.5623
184 | 184.17 | 1773 | 492.5 | -4.902 |  | 38 | -0.51264 |  | 184 | 184.17 | 4854 | 1348.3333 | -26.1438 |  | 83 | -2.7341 |  | 184 | 184.17 | 4975.7882 | 1382.1634 | -20.8957 |  | 82 | -2.1852 | [10 empty] | 9.5623
184 | 184.34 | 1770 | 491.6667 | -4.902 |  | 38 | -0.51264 |  | 184 | 184.34 | 4838 | 1343.8889 | -24.5098 |  | 83 | -2.5632 |  | 184 | 184.34 | 4963 | 1378.6111 | -29.4118 |  | 82 | -3.0758 | [10 empty] | 9.5623
184 | 184.51 | 1767 | 490.8333 | -4.902 |  | 38 | -0.51264 |  | 184 | 184.51 | 4823 | 1339.7222 | -24.5098 |  | 83 | -2.5632 |  | 184 | 184.51 | 4945 | 1373.6111 | -31.0458 |  | 82 | -3.2467 | [10 empty] | 9.5623
184 | 184.68 | 1764 | 490 | -4.902 |  | 38 | -0.51264 |  | 184 | 184.68 | 4808 | 1335.5556 | -24.5098 |  | 83 | -2.5632 |  | 184 | 184.68 | 4926 | 1368.3333 | -29.4118 |  | 82 | -3.0758 | [10 empty] | 9.5623
184 | 184.85 | 1761 | 489.1667 | -7.4074 |  | 38 | -0.77465 |  | 184 | 184.85 | 4793 | 1331.3889 | -25.9259 |  | 83 | -2.7113 |  | 184 | 184.85 | 4908 | 1363.3333 | -31.4815 |  | 82 | -3.2923 | [10 empty] | 9.5623
185 | 185 | 1757 | 488.0556 | -6.5359 | -5 | 38 | -0.68373 | -0.52305 | 185 | 185 | 4779 | 1327.5 | -24.5098 | -24.7222 | 83 | -2.564 | -2.5862 | 185 | 185 | 4891 | 1358.6111 | -29.4118 | -28.5515 | 83 | -3.0768 | -2.9868 | [9 empty] | 9.5593
185 | 185.17 | 1753 | 486.9444 | -4.902 |  | 38 | -0.51279 |  | 185 | 185.17 | 4764 | 1323.3333 | -26.1438 |  | 84 | -2.7349 |  | 185 | 185.17 | 4873 | 1353.6111 | -27.7778 |  | 83 | -2.9058 | [10 empty] | 9.5593
185 | 185.34 | 1750 | 486.1111 | -6.5359 |  | 38 | -0.68373 |  | 185 | 185.34 | 4748 | 1318.8889 | -26.1438 |  | 84 | -2.7349 |  | 185 | 185.34 | 4856 | 1348.8889 | -27.7778 |  | 83 | -2.9058 | [10 empty] | 9.5593
185 | 185.51 | 1746 | 485 | -6.5359 |  | 38 | -0.68373 |  | 185 | 185.51 | 4732 | 1314.4444 | -26.1438 |  | 84 | -2.7349 |  | 185 | 185.51 | 4839 | 1344.1667 | -30.2534 |  | 83 | -3.1648 | [10 empty] | 9.5593
185 | 185.68 | 1742 | 483.8889 | -6.5359 |  | 38 | -0.68373 |  | 185 | 185.68 | 4716 | 1310 | -24.5098 |  | 84 | -2.564 |  | 185 | 185.68 | 4820.4849 | 1339.0236 | -31.8381 |  | 83 | -3.3306 | [10 empty] | 9.5593
185 | 185.85 | 1738 | 482.7778 | -7.4074 |  | 38 | -0.77489 |  | 185 | 185.85 | 4701 | 1305.8333 | -24.0741 |  | 84 | -2.5184 |  | 185 | 185.85 | 4801 | 1333.6111 | -14.8148 |  | 83 | -1.5498 | [10 empty] | 9.5593
186 | 186 | 1734 | 481.6667 | -6.5359 | -6.3889 | 38 | -0.68373 | -0.66834 | 186 | 186 | 4688 | 1302.2222 | -24.5098 | -25.2778 | 84 | -2.564 | -2.6443 | 186 | 186 | 4793 | 1331.3889 | -42.4837 | -27.2222 | 83 | -4.4442 | -2.8477 | [9 empty] | 9.5593
186 | 186.17 | 1730 | 480.5556 | -8.1699 |  | 38 | -0.85466 |  | 186 | 186.17 | 4673 | 1298.0556 | -27.7778 |  | 84 | -2.9058 |  | 186 | 186.17 | 4767 | 1324.1667 | -26.1438 |  | 83 | -2.7349 | [10 empty] | 9.5593
186 | 186.34 | 1725 | 479.1667 | -6.5359 |  | 38 | -0.68373 |  | 186 | 186.34 | 4656 | 1293.3333 | -26.1438 |  | 84 | -2.7349 |  | 186 | 186.34 | 4751 | 1319.7222 | -31.0458 |  | 83 | -3.2477 | [10 empty] | 9.5593
186 | 186.51 | 1721 | 478.0556 | -6.5359 |  | 38 | -0.68394 |  | 186 | 186.51 | 4640 | 1288.8889 | -22.8758 |  | 84 | -2.3938 |  | 186 | 186.51 | 4732 | 1314.4444 | -26.6739 |  | 84 | -2.7912 | [10 empty] | 9.5563
186 | 186.68 | 1717 | 476.9444 | -6.5359 |  | 38 | -0.68394 |  | 186 | 186.68 | 4626 | 1285 | -24.5098 |  | 84 | -2.5648 |  | 186 | 186.68 | 4715.6756 | 1309.9099 | -32.1497 |  | 84 | -3.3642 | [10 empty] | 9.5563
186 | 186.85 | 1713 | 475.8333 | -9.2593 |  | 38 | -0.96891 |  | 186 | 186.85 | 4611 | 1280.8333 | -25.9259 |  | 85 | -2.713 |  | 186 | 186.85 | 4696 | 1304.4444 | -33.3333 |  | 84 | -3.4881 | [10 empty] | 9.5563
187 | 187 | 1708 | 474.4444 | -8.1699 | -7.2222 | 38 | -0.85492 | -0.75575 | 187 | 187 | 4597 | 1276.9444 | -24.5098 | -25.2778 | 85 | -2.5648 | -2.6451 | 187 | 187 | 4678 | 1299.4444 | -27.7778 | -31.9444 | 84 | -2.9067 | -3.3427 | [9 empty] | 9.5563
187 | 187.17 | 1703 | 473.0556 | -6.5359 |  | 38 | -0.68394 |  | 187 | 187.17 | 4582 | 1272.7778 | -26.1438 |  | 85 | -2.7358 |  | 187 | 187.17 | 4661 | 1294.7222 | -27.7778 |  | 84 | -2.9067 | [10 empty] | 9.5563
187 | 187.34 | 1699 | 471.9444 | -8.1699 |  | 38 | -0.85492 |  | 187 | 187.34 | 4566 | 1268.3333 | -26.1438 |  | 85 | -2.7358 |  | 187 | 187.34 | 4644 | 1290 | -29.4118 |  | 84 | -3.0777 | [10 empty] | 9.5563
187 | 187.51 | 1694 | 470.5556 | -6.5359 |  | 38 | -0.68394 |  | 187 | 187.51 | 4550 | 1263.8889 | -24.5098 |  | 85 | -2.5648 |  | 187 | 187.51 | 4626 | 1285 | -31.0458 |  | 84 | -3.2487 | [10 empty] | 9.5563
187 | 187.68 | 1690 | 469.4444 | -8.1699 |  | 38 | -0.85492 |  | 187 | 187.68 | 4535 | 1259.7222 | -26.1438 |  | 85 | -2.7358 |  | 187 | 187.68 | 4607 | 1279.7222 | -29.4118 |  | 84 | -3.0777 | [10 empty] | 9.5563
187 | 187.85 | 1685 | 468.0556 | -9.2593 |  | 38 | -0.96891 |  | 187 | 187.85 | 4519 | 1255.2778 | -27.7778 |  | 85 | -2.9067 |  | 187 | 187.85 | 4589 | 1274.7222 | -31.4815 |  | 84 | -3.2943 | [10 empty] | 9.5563
188 | 188 | 1680 | 466.6667 | -8.1699 | -7.7778 | 38 | -0.85519 | -0.81414 | 188 | 188 | 4504 | 1251.1111 | -22.8758 | -25.8333 | 85 | -2.3945 | -2.7041 | 188 | 188 | 4572 | 1270 | -27.7778 | -29.4444 | 85 | -2.9076 | -3.0821 | [9 empty] | 9.5534
188 | 188.17 | 1675 | 465.2778 | -8.1699 |  | 38 | -0.85519 |  | 188 | 188.17 | 4490 | 1247.2222 | -26.1438 |  | 85 | -2.7366 |  | 188 | 188.17 | 4555 | 1265.2778 | -29.8203 |  | 85 | -3.1214 | [10 empty] | 9.5534
188 | 188.34 | 1670 | 463.8889 | -8.1699 |  | 38 | -0.85519 |  | 188 | 188.34 | 4474 | 1242.7778 | -26.1438 |  | 85 | -2.7366 |  | 188 | 188.34 | 4536.75 | 1260.2083 | -28.9488 |  | 85 | -3.0302 | [10 empty] | 9.5534
188 | 188.51 | 1665 | 462.5 | -6.5359 |  | 38 | -0.68415 |  | 188 | 188.51 | 4458 | 1238.3333 | -24.5098 |  | 85 | -2.5656 |  | 188 | 188.51 | 4519.0333 | 1255.287 | -28.9488 |  | 85 | -3.0302 | [10 empty] | 9.5534
188 | 188.68 | 1661 | 461.3889 | -8.1699 |  | 38 | -0.85519 |  | 188 | 188.68 | 4443 | 1234.1667 | -24.5098 |  | 86 | -2.5656 |  | 188 | 188.68 | 4501.3167 | 1250.3657 | -29.9292 |  | 85 | -3.1328 | [10 empty] | 9.5534
188 | 188.85 | 1656 | 460 | -9.2593 |  | 38 | -0.96921 |  | 188 | 188.85 | 4428 | 1230 | -25.9259 |  | 86 | -2.7138 |  | 188 | 188.85 | 4483 | 1245.2778 | -31.4815 |  | 85 | -3.2953 | [10 empty] | 9.5534
189 | 189 | 1651 | 458.6111 | -6.5359 | -8.0556 | 38 | -0.68415 | -0.84321 | 189 | 189 | 4414 | 1226.1111 | -22.8758 | -25 | 86 | -2.3945 | -2.6169 | 189 | 189 | 4466 | 1240.5556 | -26.1438 | -29.4444 | 85 | -2.7366 | -3.0821 | [9 empty] | 9.5534
189 | 189.17 | 1647 | 457.5 | -8.1699 |  | 39 | -0.85519 |  | 189 | 189.17 | 4400 | 1222.2222 | -26.1438 |  | 86 | -2.7366 |  | 189 | 189.17 | 4450 | 1236.1111 | -26.1438 |  | 85 | -2.7366 | [10 empty] | 9.5534
189 | 189.34 | 1642 | 456.1111 | -8.1699 |  | 39 | -0.85519 |  | 189 | 189.34 | 4384 | 1217.7778 | -24.5098 |  | 86 | -2.5656 |  | 189 | 189.34 | 4434 | 1231.6667 | -39.2157 |  | 85 | -4.1049 | [10 empty] | 9.5534
189 | 189.51 | 1637 | 454.7222 | -7.6253 |  | 39 | -0.79842 |  | 189 | 189.51 | 4369 | 1213.6111 | -27.7778 |  | 86 | -2.9085 |  | 189 | 189.51 | 4410 | 1225 | -16.3399 |  | 86 | -1.7109 | [10 empty] | 9.5504
189 | 189.68 | 1632.3333 | 453.4259 | -7.0806 |  | 39 | -0.74139 |  | 189 | 189.68 | 4352 | 1208.8889 | -24.5098 |  | 86 | -2.5664 |  | 189 | 189.68 | 4400 | 1222.2222 | -27.7778 |  | 86 | -2.9085 | [10 empty] | 9.5504
189 | 189.85 | 1628 | 452.2222 | -9.2593 |  | 39 | -0.96951 |  | 189 | 189.85 | 4337 | 1204.7222 | -27.7778 |  | 86 | -2.9085 |  | 189 | 189.85 | 4383 | 1217.5 | -31.4815 |  | 86 | -3.2963 | [10 empty] | 9.5504
190 | 190 | 1623 | 450.8333 | -6.5359 | -7.7778 | 39 | -0.68436 | -0.81439 | 190 | 190 | 4322 | 1200.5556 | -22.8758 | -25.5556 | 86 | -2.3953 | -2.6759 | 190 | 190 | 4366 | 1212.7778 | -27.7778 | -27.7778 | 86 | -2.9085 | -2.9085 | [9 empty] | 9.5504
190 | 190.17 | 1619 | 449.7222 | -8.1699 |  | 39 | -0.85545 |  | 190 | 190.17 | 4308 | 1196.6667 | -26.1438 |  | 86 | -2.7374 |  | 190 | 190.17 | 4349 | 1208.0556 | -27.7778 |  | 86 | -2.9085 | [10 empty] | 9.5504
190 | 190.34 | 1614 | 448.3333 | -6.5359 |  | 39 | -0.68436 |  | 190 | 190.34 | 4292 | 1192.2222 | -24.5098 |  | 86 | -2.5664 |  | 190 | 190.34 | 4332 | 1203.3333 | -29.4118 |  | 86 | -3.0796 | [10 empty] | 9.5504
190 | 190.51 | 1610 | 447.2222 | -6.5359 |  | 39 | -0.68436 |  | 190 | 190.51 | 4277 | 1188.0556 | -24.5098 |  | 86 | -2.5664 |  | 190 | 190.51 | 4314 | 1198.3333 | -29.4118 |  | 86 | -3.0796 | [10 empty] | 9.5504
190 | 190.68 | 1606 | 446.1111 | -6.5359 |  | 39 | -0.68436 |  | 190 | 190.68 | 4262 | 1183.8889 | -22.8758 |  | 87 | -2.3953 |  | 190 | 190.68 | 4296 | 1193.3333 | -27.7778 |  | 86 | -2.9085 | [10 empty] | 9.5504
190 | 190.85 | 1602 | 445 | -9.2593 |  | 39 | -0.96951 |  | 190 | 190.85 | 4248 | 1180 | -25.9259 |  | 87 | -2.7146 |  | 190 | 190.85 | 4279 | 1188.6111 | -31.4815 |  | 86 | -3.2963 | [10 empty] | 9.5504
191 | 191 | 1597 | 443.6111 | -6.5359 | -7.2222 | 39 | -0.68457 | -0.75645 | 191 | 191 | 4234 | 1176.1111 | -21.2418 | -24.4444 | 87 | -2.2249 | -2.5603 | 191 | 191 | 4262 | 1183.8889 | -26.1438 | -28.8889 | 87 | -2.7383 | -3.0258 | [9 empty] | 9.5475
191 | 191.17 | 1593 | 442.5 | -6.5359 |  | 39 | -0.68457 |  | 191 | 191.17 | 4221 | 1172.5 | -24.5098 |  | 87 | -2.5672 |  | 191 | 191.17 | 4246 | 1179.4444 | -31.0458 |  | 87 | -3.2517 | [10 empty] | 9.5475
191 | 191.34 | 1589 | 441.3889 | -4.902 |  | 39 | -0.51343 |  | 191 | 191.34 | 4206 | 1168.3333 | -22.8758 |  | 87 | -2.396 |  | 191 | 191.34 | 4227 | 1174.1667 | -29.4118 |  | 87 | -3.0806 | [10 empty] | 9.5475
191 | 191.51 | 1586 | 440.5556 | -6.5359 |  | 39 | -0.68457 |  | 191 | 191.51 | 4192 | 1164.4444 | -22.8758 |  | 87 | -2.396 |  | 191 | 191.51 | 4209 | 1169.1667 | -29.4118 |  | 87 | -3.0806 | [10 empty] | 9.5475
191 | 191.68 | 1582 | 439.4444 | -4.902 |  | 39 | -0.51343 |  | 191 | 191.68 | 4178 | 1160.5556 | -21.2418 |  | 87 | -2.2249 |  | 191 | 191.68 | 4191 | 1164.1667 | -29.4118 |  | 87 | -3.0806 | [10 empty] | 9.5475
191 | 191.85 | 1579 | 438.6111 | -5.5556 |  | 39 | -0.58189 |  | 191 | 191.85 | 4165 | 1156.9444 | -24.0741 |  | 87 | -2.5215 |  | 191 | 191.85 | 4173 | 1159.1667 | -27.7778 |  | 87 | -2.9094 | [10 empty] | 9.5475
192 | 192 | 1576 | 437.7778 | -4.902 | -5.8333 | 39 | -0.51343 | -0.61098 | 192 | 192 | 4152 | 1153.3333 | -19.6078 | -22.7778 | 87 | -2.0537 | -2.3857 | 192 | 192 | 4158 | 1155 | -31.0458 | -28.8889 | 87 | -3.2517 | -3.0258 | [9 empty] | 9.5475
192 | 192.17 | 1573 | 436.9444 | -4.902 |  | 39 | -0.51343 |  | 192 | 192.17 | 4140 | 1150 | -22.8758 |  | 87 | -2.396 |  | 192 | 192.17 | 4139 | 1149.7222 | -29.4118 |  | 87 | -3.0806 | [10 empty] | 9.5475
192 | 192.34 | 1570 | 436.1111 | -4.902 |  | 39 | -0.51343 |  | 192 | 192.34 | 4126 | 1146.1111 | -21.2418 |  | 87 | -2.2249 |  | 192 | 192.34 | 4121 | 1144.7222 | -29.4118 |  | 87 | -3.0806 | [10 empty] | 9.5475
192 | 192.51 | 1567 | 435.2778 | -3.268 |  | 39 | -0.34229 |  | 192 | 192.51 | 4113 | 1142.5 | -21.2418 |  | 87 | -2.2249 |  | 192 | 192.51 | 4103 | 1139.7222 | -29.4118 |  | 87 | -3.0806 | [10 empty] | 9.5475
192 | 192.68 | 1565 | 434.7222 | -1.634 |  | 39 | -0.1712 |  | 192 | 192.68 | 4100 | 1138.8889 | -17.9739 |  | 88 | -1.8832 |  | 192 | 192.68 | 4085 | 1134.7222 | -27.7778 |  | 88 | -2.9103 | [10 empty] | 9.5445
192 | 192.85 | 1564 | 434.4444 | -1.8519 |  | 39 | -0.19402 |  | 192 | 192.85 | 4089 | 1135.8333 | -25.9259 |  | 88 | -2.7163 |  | 192 | 192.85 | 4068 | 1130 | -31.4815 |  | 88 | -3.2984 | [10 empty] | 9.5445
193 | 193 | 1563 | 434.1667 | -1.634 | -3.6111 | 39 | -0.1712 | -0.37834 | 193 | 193 | 4075 | 1131.9444 | -16.3399 | -21.3889 | 88 | -1.712 | -2.241 | 193 | 193 | 4051 | 1125.2778 | -29.4118 | -29.7222 | 88 | -3.0815 | -3.1141 | [9 empty] | 9.5445
193 | 193.17 | 1562 | 433.8889 | 0 |  | 39 | 0 |  | 193 | 193.17 | 4065 | 1129.1667 | -19.6078 |  | 88 | -2.0544 |  | 193 | 193.17 | 4033 | 1120.2778 | -26.1438 |  | 88 | -2.7391 | [10 empty] | 9.5445
193 | 193.34 | 1562 | 433.8889 | 0 |  | 39 | 0 |  | 193 | 193.34 | 4053 | 1125.8333 | -19.6078 |  | 88 | -2.0544 |  | 193 | 193.34 | 4017 | 1115.8333 | -31.0458 |  | 88 | -3.2527 | [10 empty] | 9.5445
193 | 193.51 | 1562 | 433.8889 | 0 |  | 39 | 0 |  | 193 | 193.51 | 4041 | 1122.5 | -17.9739 |  | 88 | -1.8832 |  | 193 | 193.51 | 3998 | 1110.5556 | -29.4118 |  | 88 | -3.0815 | [10 empty] | 9.5445
193 | 193.68 | 1562 | 433.8889 | 0 |  | 39 | 0 |  | 193 | 193.68 | 4030 | 1119.4444 | -17.9739 |  | 88 | -1.8832 |  | 193 | 193.68 | 3980 | 1105.5556 | -27.7778 |  | 88 | -2.9103 | [10 empty] | 9.5445
193 | 193.85 | 1562 | 433.8889 | 0 |  | 39 | 0 |  | 193 | 193.85 | 4019 | 1116.3889 | -18.5185 |  | 88 | -1.9402 |  | 193 | 193.85 | 3963 | 1100.8333 | -33.3333 |  | 88 | -3.4924 | [10 empty] | 9.5445
194 | 194 | 1562 | 433.8889 | 0 | -0.27778 | 39 | 0 | -0.029103 | 194 | 194 | 4009 | 1113.6111 | -16.3399 | -18.3333 | 88 | -1.712 | -1.9208 | 194 | 194 | 3945 | 1095.8333 | -27.7778 | -29.4444 | 88 | -2.9103 | -3.085 | [9 empty] | 9.5445
194 | 194.17 | 1562 | 433.8889 | -6.5359 |  | 39 | -0.68479 |  | 194 | 194.17 | 3999 | 1110.8333 | -16.3399 |  | 88 | -1.712 |  | 194 | 194.17 | 3928 | 1091.1111 | -32.6797 |  | 88 | -3.4239 | [10 empty] | 9.5445
194 | 194.34 | 1558 | 432.7778 | -3.268 |  | 39 | -0.3425 |  | 194 | 194.34 | 3989 | 1108.0556 | -17.9739 |  | 88 | -1.8837 |  | 194 | 194.34 | 3908 | 1085.5556 | -31.0458 |  | 89 | -3.2537 | [10 empty] | 9.5416
194 | 194.51 | 1556 | 432.2222 | -1.634 |  | 39 | -0.17125 |  | 194 | 194.51 | 3978 | 1105 | -17.9739 |  | 88 | -1.8837 |  | 194 | 194.51 | 3889 | 1080.2778 | -29.4118 |  | 89 | -3.0825 | [10 empty] | 9.5416
194 | 194.68 | 1555 | 431.9444 | 1.634 |  | 39 | 0.17125 |  | 194 | 194.68 | 3967 | 1101.9444 | -16.3399 |  | 89 | -1.7125 |  | 194 | 194.68 | 3871 | 1075.2778 | -26.1438 |  | 89 | -2.74 | [10 empty] | 9.5416
194 | 194.85 | 1556 | 432.2222 | 1.8519 |  | 39 | 0.19408 |  | 194 | 194.85 | 3957 | 1099.1667 | -18.5185 |  | 89 | -1.9408 |  | 194 | 194.85 | 3855 | 1070.8333 | -27.7778 |  | 89 | -2.9112 | [10 empty] | 9.5416
195 | 195 | 1557 | 432.5 | 1.634 | -1.3889 | 39 | 0.17125 | -0.14556 | 195 | 195 | 3947 | 1096.3889 | -14.7059 | -17.2222 | 89 | -1.5412 | -1.805 | 195 | 195 | 3840 | 1066.6667 | -32.6797 | -29.1667 | 89 | -3.425 | -3.0568 | [9 empty] | 9.5416
195 | 195.17 | 1558 | 432.7778 | 1.634 |  | 39 | 0.17125 |  | 195 | 195.17 | 3938 | 1093.8889 | -16.3399 |  | 89 | -1.7125 |  | 195 | 195.17 | 3820 | 1061.1111 | -32.6797 |  | 89 | -3.425 | [10 empty] | 9.5416
195 | 195.34 | 1559 | 433.0556 | 3.268 |  | 39 | 0.3425 |  | 195 | 195.34 | 3928 | 1091.1111 | -16.3399 |  | 89 | -1.7125 |  | 195 | 195.34 | 3800 | 1055.5556 | -35.9477 |  | 89 | -3.7675 | [10 empty] | 9.5416
195 | 195.51 | 1561 | 433.6111 | 3.268 |  | 39 | 0.3425 |  | 195 | 195.51 | 3918 | 1088.3333 | -16.3399 |  | 89 | -1.7125 |  | 195 | 195.51 | 3778 | 1049.4444 | -29.4118 |  | 89 | -3.0825 | [10 empty] | 9.5416
195 | 195.68 | 1563 | 434.1667 | 3.268 |  | 39 | 0.3425 |  | 195 | 195.68 | 3908 | 1085.5556 | -14.7059 |  | 89 | -1.5412 |  | 195 | 195.68 | 3760 | 1044.4444 | -29.4118 |  | 89 | -3.0825 | [10 empty] | 9.5416
195 | 195.85 | 1565 | 434.7222 | 3.7037 |  | 39 | 0.38817 |  | 195 | 195.85 | 3899 | 1083.0556 | -14.8148 |  | 89 | -1.5527 |  | 195 | 195.85 | 3742 | 1039.4444 | -31.4815 |  | 89 | -3.2994 | [10 empty] | 9.5416
196 | 196 | 1567 | 435.2778 | 4.902 | 2.7778 | 39 | 0.51391 | 0.29121 | 196 | 196 | 3891 | 1080.8333 | -16.3399 | -15.5556 | 89 | -1.713 | -1.6308 | 196 | 196 | 3725 | 1034.7222 | -27.7778 | -31.9444 | 90 | -2.9121 | -3.349 | [9 empty] | 9.5386
196 | 196.17 | 1570 | 436.1111 | 4.902 |  | 39 | 0.51391 |  | 196 | 196.17 | 3881 | 1078.0556 | -14.7059 |  | 89 | -1.5417 |  | 196 | 196.17 | 3708 | 1030 | -29.4118 |  | 90 | -3.0834 | [10 empty] | 9.5386
196 | 196.34 | 1573 | 436.9444 | 4.902 |  | 39 | 0.51391 |  | 196 | 196.34 | 3872 | 1075.5556 | -13.0719 |  | 89 | -1.3704 |  | 196 | 196.34 | 3690 | 1025 | -27.7778 |  | 90 | -2.9121 | [10 empty] | 9.5386
196 | 196.51 | 1576 | 437.7778 | 4.902 |  | 39 | 0.51391 |  | 196 | 196.51 | 3864 | 1073.3333 | -14.7059 |  | 90 | -1.5417 |  | 196 | 196.51 | 3673 | 1020.2778 | -31.0458 |  | 90 | -3.2547 | [10 empty] | 9.5386
196 | 196.68 | 1579 | 438.6111 | 4.902 |  | 39 | 0.51391 |  | 196 | 196.68 | 3855 | 1070.8333 | -13.0719 |  | 90 | -1.3704 |  | 196 | 196.68 | 3654 | 1015 | -31.0458 |  | 90 | -3.2547 | [10 empty] | 9.5386
196 | 196.85 | 1582 | 439.4444 | 7.4074 |  | 39 | 0.77657 |  | 196 | 196.85 | 3847 | 1068.6111 | -12.963 |  | 90 | -1.359 |  | 196 | 196.85 | 3635 | 1009.7222 | -33.3093 |  | 90 | -3.4921 | [10 empty] | 9.5386
197 | 197 | 1586 | 440.5556 | 6.5359 | 5.2778 | 39 | 0.68521 | 0.55331 | 197 | 197 | 3840 | 1066.6667 | -9.8039 | -14.1667 | 90 | -1.0278 | -1.4852 | 197 | 197 | 3617.013 | 1004.7258 | -29.7393 | -29.9964 | 90 | -3.1178 | -3.1447 | [9 empty] | 9.5386
197 | 197.17 | 1590 | 441.6667 | 6.5359 |  | 39 | 0.68521 |  | 197 | 197.17 | 3834 | 1065 | -9.8039 |  | 90 | -1.0278 |  | 197 | 197.17 | 3598.8125 | 999.6701 | -29.7393 |  | 90 | -3.1178 | [10 empty] | 9.5386
197 | 197.34 | 1594 | 442.7778 | 6.5359 |  | 39 | 0.68521 |  | 197 | 197.34 | 3828 | 1063.3333 | -13.0719 |  | 90 | -1.3704 |  | 197 | 197.34 | 3580.6121 | 994.6145 | -29.7393 |  | 90 | -3.1178 | [10 empty] | 9.5386
197 | 197.51 | 1598 | 443.8889 | 6.5359 |  | 39 | 0.68542 |  | 197 | 197.51 | 3820 | 1061.1111 | -4.902 |  | 90 | -0.51407 |  | 197 | 197.51 | 3562.4116 | 989.5588 | -29.7393 |  | 91 | -3.1187 | [10 empty] | 9.5357
197 | 197.68 | 1602 | 445 | 6.5359 |  | 39 | 0.68542 |  | 197 | 197.68 | 3817 | 1060.2778 | 1.634 |  | 90 | 0.17136 |  | 197 | 197.68 | 3544.2112 | 984.5031 | -29.7393 |  | 91 | -3.1187 | [10 empty] | 9.5357
197 | 197.85 | 1606 | 446.1111 | 7.4074 |  | 39 | 0.77681 |  | 197 | 197.85 | 3818 | 1060.5556 | 0 |  | 90 | 0 |  | 197 | 197.85 | 3526.0107 | 979.4474 | -33.7045 |  | 91 | -3.5346 | [10 empty] | 9.5357
198 | 198 | 1610 | 447.2222 | 8.1699 | 6.6667 | 39 | 0.85678 | 0.69913 | 198 | 198 | 3818 | 1060.5556 | 0 | -6.1111 | 90 | 0 | -0.64087 | 198 | 198 | 3507.8103 | 974.3917 | -29.7393 | -30.3341 | 91 | -3.1187 | -3.1811 | [9 empty] | 9.5357
198 | 198.17 | 1615 | 448.6111 | 8.1699 |  | 39 | 0.85678 |  | 198 | 198.17 | 3818 | 1060.5556 | 0 |  | 90 | 0 |  | 198 | 198.17 | 3489.6098 | 969.3361 | -29.7393 |  | 91 | -3.1187 | [10 empty] | 9.5357
198 | 198.34 | 1620 | 450 | 8.1699 |  | 39 | 0.85678 |  | 198 | 198.34 | 3818 | 1060.5556 | 0 |  | 90 | 0 |  | 198 | 198.34 | 3471.4094 | 964.2804 | -29.7393 |  | 91 | -3.1187 | [10 empty] | 9.5357
198 | 198.51 | 1625 | 451.3889 | 8.1699 |  | 39 | 0.85678 |  | 198 | 198.51 | 3818 | 1060.5556 | 0 |  | 90 | 0 |  | 198 | 198.51 | 3453.2089 | 959.2247 | -29.7393 |  | 91 | -3.1187 | [10 empty] | 9.5357
198 | 198.68 | 1630 | 452.7778 | 6.5359 |  | 39 | 0.68542 |  | 198 | 198.68 | 3818 | 1060.5556 | 0 |  | 90 | 0 |  | 198 | 198.68 | 3435.0085 | 954.169 | -29.7393 |  | 91 | -3.1187 | [10 empty] | 9.5357
198 | 198.85 | 1634 | 453.8889 | 9.2593 |  | 39 | 0.97101 |  | 198 | 198.85 | 3818 | 1060.5556 | 0 |  | 90 | 0 |  | 198 | 198.85 | 3416.808 | 949.1133 | -44.0889 |  | 91 | -4.6236 | [10 empty] | 9.5357
199 | 199 | 1639 | 455.2778 | 8.1699 | 8.0556 | 39 | 0.85678 | 0.84478 | 199 | 199 | 3818 | 1060.5556 | 0 | 0 | 90 | 0 | 0 | 199 | 199 | 3393 | 942.5 | -27.7778 | -31.8917 | 91 | -2.913 | -3.3445 | [9 empty] | 9.5357
199 | 199.17 | 1644 | 456.6667 | 9.8039 |  | 39 | 1.0281 |  | 199 | 199.17 | 3818 | 1060.5556 | 0 |  | 90 | 0 |  | 199 | 199.17 | 3376 | 937.7778 | -31.0458 |  | 91 | -3.2558 | [10 empty] | 9.5357
199 | 199.34 | 1650 | 458.3333 | 8.1699 |  | 39 | 0.85678 |  | 199 | 199.34 | 3818 | 1060.5556 | 0 |  | 90 | 0 |  | 199 | 199.34 | 3357 | 932.5 | -32.6797 |  | 91 | -3.4271 | [10 empty] | 9.5357
199 | 199.51 | 1655 | 459.7222 | 6.5359 |  | 39 | 0.68563 |  | 199 | 199.51 | 3818 | 1060.5556 | 0 |  | 90 | 0 |  | 199 | 199.51 | 3337 | 926.9444 | -29.4592 |  | 92 | -3.0903 | [10 empty] | 9.5327
199 | 199.68 | 1659 | 460.8333 | 8.1699 |  | 39 | 0.85704 |  | 199 | 199.68 | 3818 | 1060.5556 | 0 |  | 90 | 0 |  | 199 | 199.68 | 3318.971 | 921.9364 | -31.1095 |  | 92 | -3.2634 | [10 empty] | 9.5327
199 | 199.85 | 1664 | 462.2222 | 9.2593 |  | 39 | 0.97132 |  | 199 | 199.85 | 3818 | 1060.5556 | 0 |  | 90 | 0 |  | 199 | 199.85 | 3299.932 | 916.6478 | -33.2074 |  | 92 | -3.4835 | [10 empty] | 9.5327
200 | 200 | 1669 | 463.6111 | 8.1699 | 8.3333 | 39 | 0.85704 | 0.87418 | 200 | 200 | 3818 | 1060.5556 | 5.3028 | 0 | 90 | 0.55627 | 0 | 200 | 200 | 3282 | 911.6667 | -27.7778 | -30.8333 | 92 | -2.9139 | -3.2345 | [9 empty] | 9.5327
200 | 200.17 | 1674 | 465 | 8.1699 |  | 39 | 0.85704 | [10 empty] | 200 | 200.17 | 3265 | 906.9444 | -32.6797 |  | 92 | -3.4282 | [10 empty] | 9.5327
200 | 200.34 | 1679 | 466.3889 | 8.1699 |  | 39 | 0.85704 | [10 empty] | 200 | 200.34 | 3245 | 901.3889 | -31.0458 |  | 92 | -3.2568 | [10 empty] | 9.5327
200 | 200.51 | 1684 | 467.7778 | 6.5359 |  | 39 | 0.68563 | [10 empty] | 200 | 200.51 | 3226 | 896.1111 | -31.0458 |  | 92 | -3.2568 | [10 empty] | 9.5327
200 | 200.68 | 1688 | 468.8889 | 6.5359 |  | 39 | 0.68563 | [10 empty] | 200 | 200.68 | 3207 | 890.8333 | -29.4118 |  | 92 | -3.0854 | [10 empty] | 9.5327
200 | 200.85 | 1692 | 470 | 9.2593 |  | 39 | 0.97132 | [10 empty] | 200 | 200.85 | 3189 | 885.8333 | -34.6201 |  | 92 | -3.6317 | [10 empty] | 9.5327
201 | 201 | 1697 | 471.3889 | 6.5359 | 7.7778 | 39 | 0.68563 | 0.81591 | [9 empty] | 201 | 201 | 3170.3052 | 880.6403 | -30.4503 | -31.0263 | 92 | -3.1943 | -3.2547 | [9 empty] | 9.5327
201 | 201.17 | 1701 | 472.5 | 6.5359 |  | 39 | 0.68563 | [10 empty] | 201 | 201.17 | 3151.6696 | 875.4638 | -28.8719 |  | 92 | -3.0287 | [10 empty] | 9.5327
201 | 201.34 | 1705 | 473.6111 | 4.902 |  | 39 | 0.51439 | [10 empty] | 201 | 201.34 | 3134 | 870.5556 | -32.6797 |  | 93 | -3.4292 | [10 empty] | 9.5298
201 | 201.51 | 1708 | 474.4444 | 6.5359 |  | 39 | 0.68585 | [10 empty] | 201 | 201.51 | 3114 | 865 | -31.0458 |  | 93 | -3.2578 | [10 empty] | 9.5298
201 | 201.68 | 1712 | 475.5556 | 4.902 |  | 38 | 0.51439 | [10 empty] | 201 | 201.68 | 3095 | 859.7222 | -29.4118 |  | 93 | -3.0863 | [10 empty] | 9.5298
201 | 201.85 | 1715 | 476.3889 | 7.4074 |  | 38 | 0.77729 | [10 empty] | 201 | 201.85 | 3077 | 854.7222 | -29.6296 |  | 93 | -3.1092 | [10 empty] | 9.5298
202 | 202 | 1719 | 477.5 | 4.902 | 6.1111 | 38 | 0.51439 | 0.64127 | [9 empty] | 202 | 202 | 3061 | 850.2778 | -34.3137 | -30.3625 | 93 | -3.6007 | -3.1861 | [9 empty] | 9.5298
202 | 202.17 | 1722 | 478.3333 | 6.5359 |  | 38 | 0.68585 | [10 empty] | 202 | 202.17 | 3040 | 844.4444 | -31.0458 |  | 93 | -3.2578 | [10 empty] | 9.5298
202 | 202.34 | 1726 | 479.4444 | 4.902 |  | 38 | 0.51439 | [10 empty] | 202 | 202.34 | 3021 | 839.1667 | -29.4118 |  | 93 | -3.0863 | [10 empty] | 9.5298
202 | 202.51 | 1729 | 480.2778 | 3.268 |  | 38 | 0.34292 | [10 empty] | 202 | 202.51 | 3003 | 834.1667 | -31.0458 |  | 93 | -3.2578 | [10 empty] | 9.5298
202 | 202.68 | 1731 | 480.8333 | 4.902 |  | 38 | 0.51439 | [10 empty] | 202 | 202.68 | 2984 | 828.8889 | -31.0458 |  | 93 | -3.2578 | [10 empty] | 9.5298
202 | 202.85 | 1734 | 481.6667 | 3.7037 |  | 38 | 0.38865 | [10 empty] | 202 | 202.85 | 2965 | 823.6111 | -33.3333 |  | 93 | -3.4978 | [10 empty] | 9.5298
203 | 203 | 1736 | 482.2222 | 3.268 | 4.7222 | 38 | 0.34292 | 0.49552 | [9 empty] | 203 | 203 | 2947 | 818.6111 | -27.7778 | -31.6667 | 93 | -2.9148 | -3.3229 | [9 empty] | 9.5298
203 | 203.17 | 1738 | 482.7778 | 3.268 |  | 38 | 0.34292 | [10 empty] | 203 | 203.17 | 2930 | 813.8889 | -31.0458 |  | 93 | -3.2578 | [10 empty] | 9.5298
203 | 203.34 | 1740 | 483.3333 | 3.268 |  | 38 | 0.34303 | [10 empty] | 203 | 203.34 | 2911 | 808.6111 | -31.0458 |  | 94 | -3.2588 | [10 empty] | 9.5268
203 | 203.51 | 1742 | 483.8889 | 3.268 |  | 38 | 0.34303 | [10 empty] | 203 | 203.51 | 2892 | 803.3333 | -32.6797 |  | 94 | -3.4303 | [10 empty] | 9.5268
203 | 203.68 | 1744 | 484.4444 | 3.268 |  | 38 | 0.34303 | [10 empty] | 203 | 203.68 | 2872 | 797.7778 | -29.4118 |  | 94 | -3.0873 | [10 empty] | 9.5268
203 | 203.85 | 1746 | 485 | 3.7037 |  | 38 | 0.38877 | [10 empty] | 203 | 203.85 | 2854 | 792.7778 | -33.3333 |  | 94 | -3.4989 | [10 empty] | 9.5268
204 | 204 | 1748 | 485.5556 | 1.634 | 3.3333 | 38 | 0.17151 | 0.34989 | [9 empty] | 204 | 204 | 2836 | 787.7778 | -29.4118 | -30.8333 | 94 | -3.0873 | -3.2365 | [9 empty] | 9.5268
204 | 204.17 | 1749 | 485.8333 | 3.268 |  | 38 | 0.34303 | [10 empty] | 204 | 204.17 | 2818 | 782.7778 | -31.0458 |  | 94 | -3.2588 | [10 empty] | 9.5268
204 | 204.34 | 1751 | 486.3889 | 3.268 |  | 38 | 0.34303 | [10 empty] | 204 | 204.34 | 2799 | 777.5 | -31.0458 |  | 94 | -3.2588 | [10 empty] | 9.5268
204 | 204.51 | 1753 | 486.9444 | 1.634 |  | 38 | 0.17151 | [10 empty] | 204 | 204.51 | 2780 | 772.2222 | -29.4118 |  | 94 | -3.0873 | [10 empty] | 9.5268
204 | 204.68 | 1754 | 487.2222 | 1.634 |  | 38 | 0.17151 | [10 empty] | 204 | 204.68 | 2762 | 767.2222 | -31.0458 |  | 94 | -3.2588 | [10 empty] | 9.5268
204 | 204.85 | 1755 | 487.5 | 0 |  | 38 | 0 | [10 empty] | 204 | 204.85 | 2743 | 761.9444 | -33.3333 |  | 94 | -3.4989 | [10 empty] | 9.5268
205 | 205 | 1755 | 487.5 | 1.634 | 1.9444 | 38 | 0.17151 | 0.2041 | [9 empty] | 205 | 205 | 2725 | 756.9444 | -27.7778 | -30.8333 | 94 | -2.9158 | -3.2365 | [9 empty] | 9.5268
205 | 205.17 | 1756 | 487.7778 | 0 |  | 38 | 0 | [10 empty] | 205 | 205.17 | 2708 | 752.2222 | -31.0458 |  | 94 | -3.2588 | [10 empty] | 9.5268
205 | 205.34 | 1756 | 487.7778 | 0 |  | 38 | 0 | [10 empty] | 205 | 205.34 | 2689 | 746.9444 | -42.4837 |  | 95 | -4.4608 | [10 empty] | 9.5239
205 | 205.51 | 1756 | 487.7778 | 0 |  | 38 | 0 | [10 empty] | 205 | 205.51 | 2663 | 739.7222 | -27.7778 |  | 95 | -2.9167 | [10 empty] | 9.5239
205 | 205.68 | 1756 | 487.7778 | 0 |  | 38 | 0 | [10 empty] | 205 | 205.68 | 2646 | 735 | -31.0458 |  | 95 | -3.2598 | [10 empty] | 9.5239
205 | 205.85 | 1756 | 487.7778 | 0 |  | 38 | 0 | [10 empty] | 205 | 205.85 | 2627 | 729.7222 | -33.3333 |  | 95 | -3.5 | [10 empty] | 9.5239
206 | 206 | 1756 | 487.7778 | 0 | 0.27778 | 38 | 0 | 0.029167 | [9 empty] | 206 | 206 | 2609 | 724.7222 | -31.432 | -32.2222 | 95 | -3.3003 | -3.3833 | [9 empty] | 9.5239
206 | 206.17 | 1756 | 487.7778 | 0 |  | 38 | 0 | [10 empty] | 206 | 206.17 | 2589.7636 | 719.3788 | -31.2834 |  | 95 | -3.2847 | [10 empty] | 9.5239
206 | 206.34 | 1756 | 487.7778 | -3.268 |  | 38 | -0.34314 | [10 empty] | 206 | 206.34 | 2570.6182 | 714.0606 | -25.5199 |  | 95 | -2.6796 | [10 empty] | 9.5239
206 | 206.51 | 1754 | 487.2222 | -3.268 |  | 38 | -0.34314 | [10 empty] | 206 | 206.51 | 2555 | 709.7222 | -32.6797 |  | 95 | -3.4314 | [10 empty] | 9.5239
206 | 206.68 | 1752 | 486.6667 | -1.634 |  | 38 | -0.17157 | [10 empty] | 206 | 206.68 | 2535 | 704.1667 | -33.5769 |  | 95 | -3.5256 | [10 empty] | 9.5239
206 | 206.85 | 1751 | 486.3889 | -3.7037 |  | 38 | -0.38889 | [10 empty] | 206 | 206.85 | 2514.4509 | 698.4586 | -28.6128 |  | 95 | -3.0043 | [10 empty] | 9.5239
207 | 207 | 1749 | 485.8333 | -3.268 | -1.9444 | 38 | -0.34314 | -0.20417 | [9 empty] | 207 | 207 | 2499 | 694.1667 | -35.0541 | -30.5556 | 95 | -3.6807 | -3.2083 | [9 empty] | 9.5239
207 | 207.17 | 1747 | 485.2778 | -1.634 |  | 38 | -0.17162 | [10 empty] | 207 | 207.17 | 2477.5469 | 688.2075 | -23.7694 |  | 96 | -2.4965 | [10 empty] | 9.5209
207 | 207.34 | 1746 | 485 | -1.634 |  | 38 | -0.17162 | [10 empty] | 207 | 207.34 | 2463 | 684.1667 | -32.6797 |  | 96 | -3.4324 | [10 empty] | 9.5209
207 | 207.51 | 1745 | 484.7222 | -3.268 |  | 38 | -0.34324 | [10 empty] | 207 | 207.51 | 2443 | 678.6111 | -31.0458 |  | 96 | -3.2608 | [10 empty] | 9.5209
207 | 207.68 | 1743 | 484.1667 | -1.634 |  | 38 | -0.17162 | [10 empty] | 207 | 207.68 | 2424 | 673.3333 | -31.0458 |  | 96 | -3.2608 | [10 empty] | 9.5209
207 | 207.85 | 1742 | 483.8889 | -3.7037 |  | 38 | -0.38901 | [10 empty] | 207 | 207.85 | 2405 | 668.0556 | -33.5244 |  | 96 | -3.5211 | [10 empty] | 9.5209
208 | 208 | 1740 | 483.3333 | -3.268 | -2.5 | 38 | -0.34324 | -0.26258 | [9 empty] | 208 | 208 | 2386.8968 | 663.0269 | -29.2432 | -31.1398 | 96 | -3.0715 | -3.2707 | [9 empty] | 9.5209
208 | 208.17 | 1738 | 482.7778 | -3.268 |  | 38 | -0.34324 | [10 empty] | 208 | 208.17 | 2369 | 658.0556 | -27.7778 |  | 96 | -2.9176 | [10 empty] | 9.5209
208 | 208.34 | 1736 | 482.2222 | -1.634 |  | 38 | -0.17162 | [10 empty] | 208 | 208.34 | 2352 | 653.3333 | -31.0458 |  | 96 | -3.2608 | [10 empty] | 9.5209
208 | 208.51 | 1735 | 481.9444 | -3.268 |  | 38 | -0.34324 | [10 empty] | 208 | 208.51 | 2333 | 648.0556 | -34.3137 |  | 96 | -3.604 | [10 empty] | 9.5209
208 | 208.68 | 1733 | 481.3889 | -3.268 |  | 38 | -0.34324 | [10 empty] | 208 | 208.68 | 2312 | 642.2222 | -22.8758 |  | 96 | -2.4027 | [10 empty] | 9.5209
208 | 208.85 | 1731 | 480.8333 | -3.7037 |  | 38 | -0.38901 | [10 empty] | 208 | 208.85 | 2298 | 638.3333 | -40.7407 |  | 96 | -4.2791 | [10 empty] | 9.5209
209 | 209 | 1729 | 480.2778 | -3.268 | -3.0556 | 38 | -0.34324 | -0.32093 | [9 empty] | 209 | 209 | 2276 | 632.2222 | -15.9314 | -30.8047 | 96 | -1.6733 | -3.2355 | [9 empty] | 9.5209
209 | 209.17 | 1727 | 479.7222 | -3.268 |  | 38 | -0.34324 | [10 empty] | 209 | 209.17 | 2266.25 | 629.5139 | -39.6242 |  | 96 | -4.1618 | [10 empty] | 9.5209
209 | 209.34 | 1725 | 479.1667 | -3.268 |  | 38 | -0.34335 | [10 empty] | 209 | 209.34 | 2242 | 622.7778 | -32.6797 |  | 97 | -3.4335 | [10 empty] | 9.518
209 | 209.51 | 1723 | 478.6111 | -1.634 |  | 38 | -0.17167 | [10 empty] | 209 | 209.51 | 2222 | 617.2222 | -31.0458 |  | 97 | -3.2618 | [10 empty] | 9.518
209 | 209.68 | 1722 | 478.3333 | -3.268 |  | 38 | -0.34335 | [10 empty] | 209 | 209.68 | 2203 | 611.9444 | -31.0458 |  | 97 | -3.2618 | [10 empty] | 9.518
209 | 209.85 | 1720 | 477.7778 | -3.7037 |  | 38 | -0.38913 | [10 empty] | 209 | 209.85 | 2184 | 606.6667 | -53.7037 |  | 97 | -5.6424 | [10 empty] | 9.518
210 | 210 | 1718 | 477.2222 | -3.268 | -3.0556 | 38 | -0.34335 | -0.32103 | [9 empty] | 210 | 210 | 2155 | 598.6111 | -11.4379 | -33.6111 | 97 | -1.2017 | -3.5313 | [9 empty] | 9.518
210 | 210.17 | 1716 | 476.6667 | -3.268 |  | 38 | -0.34335 | [10 empty] | 210 | 210.17 | 2148 | 596.6667 | -27.7778 |  | 97 | -2.9185 | [10 empty] | 9.518
210 | 210.34 | 1714 | 476.1111 | -1.634 |  | 38 | -0.17167 | [10 empty] | 210 | 210.34 | 2131 | 591.9444 | -31.0458 |  | 97 | -3.2618 | [10 empty] | 9.518
210 | 210.51 | 1713 | 475.8333 | -3.268 |  | 37 | -0.34335 | [10 empty] | 210 | 210.51 | 2112 | 586.6667 | -31.0458 |  | 97 | -3.2618 | [10 empty] | 9.518
210 | 210.68 | 1711 | 475.2778 | -3.268 |  | 37 | -0.34335 | [10 empty] | 210 | 210.68 | 2093 | 581.3889 | -29.4118 |  | 97 | -3.0901 | [10 empty] | 9.518
210 | 210.85 | 1709 | 474.7222 | -1.8519 |  | 37 | -0.19456 | [10 empty] | 210 | 210.85 | 2075 | 576.3889 | -33.3333 |  | 97 | -3.5021 | [10 empty] | 9.518
211 | 211 | 1708 | 474.4444 | -3.268 | -2.7778 | 37 | -0.34335 | -0.29185 | [9 empty] | 211 | 211 | 2057 | 571.3889 | -27.7778 | -27.2222 | 97 | -2.9185 | -2.8601 | [9 empty] | 9.518
211 | 211.17 | 1706 | 473.8889 | -1.634 |  | 37 | -0.17167 | [10 empty] | 211 | 211.17 | 2040 | 566.6667 | -29.4118 |  | 97 | -3.0901 | [10 empty] | 9.518
211 | 211.34 | 1705 | 473.6111 | -3.268 |  | 37 | -0.34335 | [10 empty] | 211 | 211.34 | 2022 | 561.6667 | -31.0458 |  | 97 | -3.2618 | [10 empty] | 9.518
211 | 211.51 | 1703 | 473.0556 | -1.634 |  | 37 | -0.17167 | [10 empty] | 211 | 211.51 | 2003 | 556.3889 | -29.4118 |  | 97 | -3.0901 | [10 empty] | 9.518
211 | 211.68 | 1702 | 472.7778 | -1.634 |  | 37 | -0.17173 | [10 empty] | 211 | 211.68 | 1985 | 551.3889 | -27.7778 |  | 98 | -2.9194 | [10 empty] | 9.515
211 | 211.85 | 1701 | 472.5 | -1.8519 |  | 37 | -0.19462 | [10 empty] | 211 | 211.85 | 1968 | 546.6667 | -38.8889 |  | 98 | -4.0871 | [10 empty] | 9.515
212 | 212 | 1700 | 472.2222 | -1.634 | -2.2222 | 37 | -0.17173 | -0.23355 | [9 empty] | 212 | 212 | 1947 | 540.8333 | -27.7778 | -30.5556 | 98 | -2.9194 | -3.2113 | [9 empty] | 9.515
212 | 212.17 | 1699 | 471.9444 | -1.634 |  | 37 | -0.17173 | [10 empty] | 212 | 212.17 | 1930 | 536.1111 | -26.1438 |  | 98 | -2.7476 | [10 empty] | 9.515
212 | 212.34 | 1698 | 471.6667 | -1.634 |  | 37 | -0.17173 | [10 empty] | 212 | 212.34 | 1914 | 531.6667 | -31.0458 |  | 98 | -3.2628 | [10 empty] | 9.515
212 | 212.51 | 1697 | 471.3889 | 0 |  | 37 | 0 | [10 empty] | 212 | 212.51 | 1895 | 526.3889 | -29.4118 |  | 98 | -3.0911 | [10 empty] | 9.515
212 | 212.68 | 1697 | 471.3889 | -1.634 |  | 37 | -0.17173 | [10 empty] | 212 | 212.68 | 1877 | 521.3889 | -29.4118 |  | 98 | -3.0911 | [10 empty] | 9.515
212 | 212.85 | 1696 | 471.1111 | 0 |  | 37 | 0 | [10 empty] | 212 | 212.85 | 1859 | 516.3889 | -31.4815 |  | 98 | -3.3086 | [10 empty] | 9.515
213 | 213 | 1696 | 471.1111 | -1.634 | -1.1111 | 37 | -0.17173 | -0.11677 | [9 empty] | 213 | 213 | 1842 | 511.6667 | -27.7778 | -29.1667 | 98 | -2.9194 | -3.0653 | [9 empty] | 9.515
213 | 213.17 | 1695 | 470.8333 | 0 |  | 37 | 0 | [10 empty] | 213 | 213.17 | 1825 | 506.9444 | -27.7778 |  | 98 | -2.9194 | [10 empty] | 9.515
213 | 213.34 | 1695 | 470.8333 | 1.634 |  | 37 | 0.17173 | [10 empty] | 213 | 213.34 | 1808 | 502.2222 | -29.4118 |  | 98 | -3.0911 | [10 empty] | 9.515
213 | 213.51 | 1696 | 471.1111 | 0 |  | 37 | 0 | [10 empty] | 213 | 213.51 | 1790 | 497.2222 | -29.4118 |  | 98 | -3.0911 | [10 empty] | 9.515
213 | 213.68 | 1696 | 471.1111 | 0 |  | 37 | 0 | [10 empty] | 213 | 213.68 | 1772 | 492.2222 | -29.4118 |  | 98 | -3.0911 | [10 empty] | 9.515
213 | 213.85 | 1696 | 471.1111 | 1.8519 |  | 37 | 0.19462 | [10 empty] | 213 | 213.85 | 1754 | 487.2222 | -31.4815 |  | 98 | -3.3086 | [10 empty] | 9.515
214 | 214 | 1697 | 471.3889 | 1.634 | 0.27778 | 37 | 0.17173 | 0.029194 | [9 empty] | 214 | 214 | 1737 | 482.5 | -27.7778 | -29.1667 | 98 | -2.9194 | -3.0653 | [9 empty] | 9.515
214 | 214.17 | 1698 | 471.6667 | 1.634 |  | 37 | 0.17178 | [10 empty] | 214 | 214.17 | 1720 | 477.7778 | -26.1438 |  | 99 | -2.7485 | [10 empty] | 9.5121
214 | 214.34 | 1699 | 471.9444 | 1.634 |  | 37 | 0.17178 | [10 empty] | 214 | 214.34 | 1704 | 473.3333 | -29.4118 |  | 99 | -3.092 | [10 empty] | 9.5121
214 | 214.51 | 1700 | 472.2222 | 1.634 |  | 37 | 0.17178 | [10 empty] | 214 | 214.51 | 1686 | 468.3333 | -27.7778 |  | 99 | -2.9203 | [10 empty] | 9.5121
214 | 214.68 | 1701 | 472.5 | 1.634 |  | 37 | 0.17178 | [10 empty] | 214 | 214.68 | 1669 | 463.6111 | -27.7778 |  | 99 | -2.9203 | [10 empty] | 9.5121
214 | 214.85 | 1702 | 472.7778 | 1.8519 |  | 37 | 0.19468 | [10 empty] | 214 | 214.85 | 1652 | 458.8889 | -31.4815 |  | 99 | -3.3096 | [10 empty] | 9.5121
215 | 215 | 1703 | 473.0556 | 3.268 | 1.6667 | 37 | 0.34356 | 0.17522 | [9 empty] | 215 | 215 | 1635 | 454.1667 | -22.8758 | -28.3333 | 99 | -2.4049 | -2.9787 | [9 empty] | 9.5121
215 | 215.17 | 1705 | 473.6111 | 3.268 |  | 37 | 0.34356 | [10 empty] | 215 | 215.17 | 1621 | 450.2778 | -29.4118 |  | 99 | -3.092 | [10 empty] | 9.5121
215 | 215.34 | 1707 | 474.1667 | 3.268 |  | 37 | 0.34356 | [10 empty] | 215 | 215.34 | 1603 | 445.2778 | -29.4118 |  | 99 | -3.092 | [10 empty] | 9.5121
215 | 215.51 | 1709 | 474.7222 | 1.634 |  | 37 | 0.17178 | [10 empty] | 215 | 215.51 | 1585 | 440.2778 | -29.4118 |  | 99 | -3.092 | [10 empty] | 9.5121
215 | 215.68 | 1710 | 475 | 3.268 |  | 37 | 0.34356 | [10 empty] | 215 | 215.68 | 1567 | 435.2778 | -27.7778 |  | 99 | -2.9203 | [10 empty] | 9.5121
215 | 215.85 | 1712 | 475.5556 | 5.5556 |  | 37 | 0.58405 | [10 empty] | 215 | 215.85 | 1550 | 430.5556 | -29.6296 |  | 99 | -3.1149 | [10 empty] | 9.5121
216 | 216 | 1715 | 476.3889 | 3.268 | 3.3333 | 37 | 0.34356 | 0.35043 | [9 empty] | 216 | 216 | 1534 | 426.1111 | -24.5098 | -28.0556 | 99 | -2.5767 | -2.9495 | [9 empty] | 9.5121
216 | 216.17 | 1717 | 476.9444 | 4.902 |  | 36 | 0.51534 | [10 empty] | 216 | 216.17 | 1519 | 421.9444 | -24.5098 |  | 99 | -2.5767 | [10 empty] | 9.5121
216 | 216.34 | 1720 | 477.7778 | 4.902 |  | 36 | 0.5155 | [10 empty] | 216 | 216.34 | 1504 | 417.7778 | -26.1438 |  | 100 | -2.7493 | [10 empty] | 9.5091
216 | 216.51 | 1723 | 478.6111 | 4.902 |  | 36 | 0.5155 | [10 empty] | 216 | 216.51 | 1488 | 413.3333 | -26.1438 |  | 100 | -2.7493 | [10 empty] | 9.5091
216 | 216.68 | 1726 | 479.4444 | 4.902 |  | 36 | 0.5155 | [10 empty] | 216 | 216.68 | 1472 | 408.8889 | -24.5098 |  | 100 | -2.5775 | [10 empty] | 9.5091
216 | 216.85 | 1729 | 480.2778 | 3.7037 |  | 36 | 0.38949 | [10 empty] | 216 | 216.85 | 1457 | 404.7222 | -27.7778 |  | 100 | -2.9212 | [10 empty] | 9.5091
217 | 217 | 1731 | 480.8333 | 1.634 | 4.4444 | 36 | 0.17183 | 0.46739 | [9 empty] | 217 | 217 | 1442 | 400.5556 | -24.5098 | -25.5556 | 100 | -2.5775 | -2.6875 | [9 empty] | 9.5091
217 | 217.17 | 1732 | 481.1111 | 1.634 |  | 36 | 0.17183 | [10 empty] | 217 | 217.17 | 1427 | 396.3889 | -21.2418 |  | 100 | -2.2338 | [10 empty] | 9.5091
217 | 217.34 | 1733 | 481.3889 | 3.268 |  | 36 | 0.34367 | [10 empty] | 217 | 217.34 | 1414 | 392.7778 | -24.5098 |  | 100 | -2.5775 | [10 empty] | 9.5091
217 | 217.51 | 1735 | 481.9444 | 3.268 |  | 36 | 0.34367 | [10 empty] | 217 | 217.51 | 1399 | 388.6111 | -24.5098 |  | 100 | -2.5775 | [10 empty] | 9.5091
217 | 217.68 | 1737 | 482.5 | 13.0719 |  | 36 | 1.3747 | [10 empty] | 217 | 217.68 | 1384 | 384.4444 | -22.8758 |  | 100 | -2.4057 | [10 empty] | 9.5091
217 | 217.85 | 1745 | 484.7222 | 7.4074 |  | 36 | 0.77898 | [10 empty] | 217 | 217.85 | 1370 | 380.5556 | -25.9259 |  | 100 | -2.7264 | [10 empty] | 9.5091
218 | 218 | 1749 | 485.8333 | 8.1699 | 5 | 36 | 0.85917 | 0.52581 | [9 empty] | 218 | 218 | 1356 | 376.6667 | -22.8758 | -23.8889 | 100 | -2.4057 | -2.5122 | [9 empty] | 9.5091
218 | 218.17 | 1754 | 487.2222 | 9.8039 |  | 36 | 1.031 | [10 empty] | 218 | 218.17 | 1342 | 372.7778 | -19.6078 |  | 100 | -2.062 | [10 empty] | 9.5091
218 | 218.34 | 1760 | 488.8889 | 15.3595 |  | 36 | 1.6152 | [10 empty] | 218 | 218.34 | 1330 | 369.4444 | -21.2418 |  | 100 | -2.2338 | [10 empty] | 9.5091
218 | 218.51 | 1769.4 | 491.5 | 11.1111 |  | 36 | 1.1685 | [10 empty] | 218 | 218.51 | 1317 | 365.8333 | -24.5098 |  | 100 | -2.5775 | [10 empty] | 9.5091
218 | 218.68 | 1776.2 | 493.3889 | 11.1111 |  | 36 | 1.1685 | [10 empty] | 218 | 218.68 | 1302 | 361.6667 | -21.2418 |  | 100 | -2.2338 | [10 empty] | 9.5091
218 | 218.85 | 1783 | 495.2778 | 12.963 |  | 36 | 1.3632 | [10 empty] | 218 | 218.85 | 1289 | 358.0556 | -22.2222 |  | 100 | -2.3369 | [10 empty] | 9.5091
219 | 219 | 1790 | 497.2222 | 9.8039 | 11.3889 | 36 | 1.031 | 1.1977 | [9 empty] | 219 | 219 | 1277 | 354.7222 | -19.6078 | -21.9444 | 100 | -2.062 | -2.3077 | [9 empty] | 9.5091
219 | 219.17 | 1796 | 498.8889 | 13.0719 |  | 36 | 1.3747 | [10 empty] | 219 | 219.17 | 1265 | 351.3889 | -17.9739 |  | 100 | -1.8902 | [10 empty] | 9.5091
219 | 219.34 | 1804 | 501.1111 | 9.8039 |  | 36 | 1.0313 | [10 empty] | 219 | 219.34 | 1254 | 348.3333 | -19.6078 |  | 101 | -2.0626 | [10 empty] | 9.5062
219 | 219.51 | 1810 | 502.7778 | 6.5359 |  | 36 | 0.68776 | [10 empty] | 219 | 219.51 | 1242 | 345 | -19.6078 |  | 102 | -2.0633 | [10 empty] | 9.5033
219 | 219.68 | 1814 | 503.8889 | 8.1699 |  | 36 | 0.8597 | [10 empty] | 219 | 219.68 | 1230 | 341.6667 | -17.9739 |  | 102 | -1.8913 | [10 empty] | 9.5033
219 | 219.85 | 1819 | 505.2778 | 14.8148 |  | 36 | 1.5589 | [10 empty] | 219 | 219.85 | 1219 | 338.6111 | -20.3704 |  | 102 | -2.1435 | [10 empty] | 9.5033
220 | 220 | 1827 | 507.5 | 3.268 | 10.2778 | 36 | 0.34388 | 1.0815 | [9 empty] | 220 | 220 | 1208 | 335.5556 | -14.7059 | -19.1667 | 102 | -1.5475 | -2.0168 | [9 empty] | 9.5033
220 | 220.17 | 1829 | 508.0556 | 9.8039 |  | 36 | 1.0316 | [10 empty] | 220 | 220.17 | 1199 | 333.0556 | -16.3399 |  | 102 | -1.7194 | [10 empty] | 9.5033
220 | 220.34 | 1835 | 509.7222 | 11.4379 |  | 36 | 1.2036 | [10 empty] | 220 | 220.34 | 1189 | 330.2778 | -16.3399 |  | 102 | -1.7194 | [10 empty] | 9.5033
220 | 220.51 | 1842 | 511.6667 | 9.8039 |  | 36 | 1.0316 | [10 empty] | 220 | 220.51 | 1179 | 327.5 | -16.3399 |  | 102 | -1.7194 | [10 empty] | 9.5033
220 | 220.68 | 1848 | 513.3333 | 9.8039 |  | 35 | 1.0316 | [10 empty] | 220 | 220.68 | 1169 | 324.7222 | -14.7059 |  | 102 | -1.5475 | [10 empty] | 9.5033
220 | 220.85 | 1854 | 515 | 12.963 |  | 35 | 1.3641 | [10 empty] | 220 | 220.85 | 1160 | 322.2222 | -16.6667 |  | 102 | -1.7538 | [10 empty] | 9.5033
221 | 221 | 1861 | 516.9444 | 11.4379 | 9.4444 | 35 | 1.2036 | 0.99381 | [9 empty] | 221 | 221 | 1151 | 319.7222 | -13.0719 | -15.8333 | 102 | -1.3755 | -1.6661 | [9 empty] | 9.5033
221 | 221.17 | 1868 | 518.8889 | 11.4379 |  | 35 | 1.2036 | [10 empty] | 221 | 221.17 | 1143 | 317.5 | -13.0719 |  | 102 | -1.3755 | [10 empty] | 9.5033
221 | 221.34 | 1875 | 520.8333 | 11.4379 |  | 35 | 1.2036 | [10 empty] | 221 | 221.34 | 1135 | 315.2778 | -13.0719 |  | 102 | -1.3755 | [10 empty] | 9.5033
221 | 221.51 | 1882 | 522.7778 | 11.4379 |  | 35 | 1.2036 | [10 empty] | 221 | 221.51 | 1127 | 313.0556 | -11.4379 |  | 102 | -1.2036 | [10 empty] | 9.5033
221 | 221.68 | 1889 | 524.7222 | 9.8039 |  | 35 | 1.0316 | [10 empty] | 221 | 221.68 | 1120 | 311.1111 | -11.4379 |  | 102 | -1.2036 | [10 empty] | 9.5033
221 | 221.85 | 1895 | 526.3889 | 12.963 |  | 35 | 1.3641 | [10 empty] | 221 | 221.85 | 1113 | 309.1667 | -14.8148 |  | 102 | -1.5589 | [10 empty] | 9.5033
222 | 222 | 1902 | 528.3333 | 11.4379 | 11.3889 | 35 | 1.2036 | 1.1984 | [9 empty] | 222 | 222 | 1105 | 306.9444 | -9.8039 | -12.7778 | 102 | -1.0316 | -1.3446 | [9 empty] | 9.5033
222 | 222.17 | 1909 | 530.2778 | 11.4379 |  | 35 | 1.2036 | [10 empty] | 222 | 222.17 | 1099 | 305.2778 | -9.8039 |  | 102 | -1.0316 | [10 empty] | 9.5033
222 | 222.34 | 1916 | 532.2222 | 9.8039 |  | 35 | 1.0316 | [10 empty] | 222 | 222.34 | 1093 | 303.6111 | -11.4379 |  | 102 | -1.2036 | [10 empty] | 9.5033
222 | 222.51 | 1922 | 533.8889 | 9.8039 |  | 35 | 1.0316 | [10 empty] | 222 | 222.51 | 1086 | 301.6667 | -8.1699 |  | 102 | -0.8597 | [10 empty] | 9.5033
222 | 222.68 | 1928 | 535.5556 | 11.4379 |  | 35 | 1.2036 | [10 empty] | 222 | 222.68 | 1081 | 300.2778 | -9.8039 |  | 102 | -1.0316 | [10 empty] | 9.5033
222 | 222.85 | 1935 | 537.5 | 11.1111 |  | 35 | 1.1692 | [10 empty] | 222 | 222.85 | 1075 | 298.6111 | -9.2593 |  | 102 | -0.97432 | [10 empty] | 9.5033
223 | 223 | 1941 | 539.1667 | 11.4379 | 10.8333 | 35 | 1.2036 | 1.14 | [9 empty] | 223 | 223 | 1070 | 297.2222 | -9.8039 | -9.7222 | 102 | -1.0316 | -1.023 | [9 empty] | 9.5033
223 | 223.17 | 1948 | 541.1111 | 9.8039 |  | 35 | 1.0316 | [10 empty] | 223 | 223.17 | 1064 | 295.5556 | -9.8039 |  | 102 | -1.0316 | [10 empty] | 9.5033
223 | 223.34 | 1954 | 542.7778 | 9.8039 |  | 35 | 1.0316 | [10 empty] | 223 | 223.34 | 1058 | 293.8889 | -8.1699 |  | 102 | -0.8597 | [10 empty] | 9.5033
223 | 223.51 | 1960 | 544.4444 | 9.8039 |  | 35 | 1.0316 | [10 empty] | 223 | 223.51 | 1053 | 292.5 | -9.8039 |  | 102 | -1.0316 | [10 empty] | 9.5033
223 | 223.68 | 1966 | 546.1111 | 9.8039 |  | 35 | 1.0316 | [10 empty] | 223 | 223.68 | 1047 | 290.8333 | -8.1699 |  | 102 | -0.8597 | [10 empty] | 9.5033
223 | 223.85 | 1972 | 547.7778 | 9.2593 |  | 35 | 0.97432 | [10 empty] | 223 | 223.85 | 1042 | 289.4444 | -7.4074 |  | 102 | -0.77946 | [10 empty] | 9.5033
224 | 224 | 1977 | 549.1667 | 9.8039 | 10 | 35 | 1.0316 | 1.0523 | [9 empty] | 224 | 224 | 1038 | 288.3333 | -8.1699 | -8.8889 | 102 | -0.8597 | -0.93535 | [9 empty] | 9.5033
224 | 224.17 | 1983 | 550.8333 | 8.1699 |  | 35 | 0.8597 | [10 empty] | 224 | 224.17 | 1033 | 286.9444 | -6.5359 |  | 102 | -0.68776 | [10 empty] | 9.5033
224 | 224.34 | 1988 | 552.2222 | 8.1699 |  | 35 | 0.8597 | [10 empty] | 224 | 224.34 | 1029 | 285.8333 | -8.1699 |  | 102 | -0.8597 | [10 empty] | 9.5033
224 | 224.51 | 1993 | 553.6111 | 8.1699 |  | 35 | 0.8597 | [10 empty] | 224 | 224.51 | 1024 | 284.4444 | -6.5359 |  | 102 | -0.68776 | [10 empty] | 9.5033
224 | 224.68 | 1998 | 555 | 8.1699 |  | 34 | 0.8597 | [10 empty] | 224 | 224.68 | 1020 | 283.3333 | -4.902 |  | 102 | -0.51582 | [10 empty] | 9.5033
224 | 224.85 | 2003 | 556.3889 | 7.4074 |  | 34 | 0.77946 | [10 empty] | 224 | 224.85 | 1017 | 282.5 | -7.4074 |  | 102 | -0.77946 | [10 empty] | 9.5033
225 | 225 | 2007 | 557.5 | 8.1699 | 8.3333 | 34 | 0.8597 | 0.87689 | [9 empty] | 225 | 225 | 1013 | 281.3889 | -4.902 | -6.9444 | 102 | -0.51582 | -0.73074 | [9 empty] | 9.5033
225 | 225.17 | 2012 | 558.8889 | 6.5359 |  | 34 | 0.68776 | [10 empty] | 225 | 225.17 | 1010 | 280.5556 | -6.5359 |  | 102 | -0.68776 | [10 empty] | 9.5033
225 | 225.34 | 2016 | 560 | 6.5359 |  | 34 | 0.68776 | [10 empty] | 225 | 225.34 | 1006 | 279.4444 | -6.5359 |  | 102 | -0.68776 | [10 empty] | 9.5033
225 | 225.51 | 2020 | 561.1111 | 6.5359 |  | 34 | 0.68776 | [10 empty] | 225 | 225.51 | 1002 | 278.3333 | -4.902 |  | 102 | -0.51582 | [10 empty] | 9.5033
225 | 225.68 | 2024 | 562.2222 | 6.5359 |  | 34 | 0.68776 | [10 empty] | 225 | 225.68 | 999 | 277.5 | -6.5359 |  | 102 | -0.68776 | [10 empty] | 9.5033
225 | 225.85 | 2028 | 563.3333 | 7.4074 |  | 34 | 0.77946 | [10 empty] | 225 | 225.85 | 995 | 276.3889 | -5.5556 |  | 102 | -0.58459 | [10 empty] | 9.5033
226 | 226 | 2032 | 564.4444 | 4.902 | 6.9444 | 34 | 0.51582 | 0.73074 | [9 empty] | 226 | 226 | 992 | 275.5556 | -6.5359 | -5.8333 | 102 | -0.68776 | -0.61382 | [9 empty] | 9.5033
226 | 226.17 | 2035 | 565.2778 | 4.902 |  | 34 | 0.51598 | [10 empty] | 226 | 226.17 | 988 | 274.4444 | -6.5359 |  | 103 | -0.68797 | [10 empty] | 9.5003
226 | 226.34 | 2038 | 566.1111 | 4.902 |  | 34 | 0.51598 | [10 empty] | 226 | 226.34 | 984 | 273.3333 | -6.5359 |  | 103 | -0.68797 | [10 empty] | 9.5003
226 | 226.51 | 2041 | 566.9444 | 3.268 |  | 34 | 0.34399 | [10 empty] | 226 | 226.51 | 980 | 272.2222 | -8.1699 |  | 103 | -0.85996 | [10 empty] | 9.5003
226 | 226.68 | 2043 | 567.5 | 4.902 |  | 34 | 0.51598 | [10 empty] | 226 | 226.68 | 975 | 270.8333 | -6.5359 |  | 103 | -0.68797 | [10 empty] | 9.5003
226 | 226.85 | 2046 | 568.3333 | 3.7037 |  | 34 | 0.38985 | [10 empty] | 226 | 226.85 | 971 | 269.7222 | -7.4074 |  | 103 | -0.7797 | [10 empty] | 9.5003
227 | 227 | 2048 | 568.8889 | 4.902 | 4.4444 | 34 | 0.51598 | 0.46782 | [9 empty] | 227 | 227 | 967 | 268.6111 | -6.5359 | -6.9444 | 103 | -0.68797 | -0.73097 | [9 empty] | 9.5003
227 | 227.17 | 2051 | 569.7222 | 3.268 |  | 34 | 0.34399 | [10 empty] | 227 | 227.17 | 963 | 267.5 | -8.1699 |  | 103 | -0.85996 | [10 empty] | 9.5003
227 | 227.34 | 2053 | 570.2778 | 3.268 |  | 34 | 0.34399 | [10 empty] | 227 | 227.34 | 958 | 266.1111 | -6.5359 |  | 103 | -0.68797 | [10 empty] | 9.5003
227 | 227.51 | 2055 | 570.8333 | 3.268 |  | 34 | 0.34399 | [10 empty] | 227 | 227.51 | 954 | 265 | -6.5359 |  | 103 | -0.68797 | [10 empty] | 9.5003
227 | 227.68 | 2057 | 571.3889 | 3.268 |  | 34 | 0.34399 | [10 empty] | 227 | 227.68 | 950 | 263.8889 | -6.5359 |  | 103 | -0.68797 | [10 empty] | 9.5003
227 | 227.85 | 2059 | 571.9444 | 3.7037 |  | 33 | 0.38985 | [10 empty] | 227 | 227.85 | 946 | 262.7778 | -9.2593 |  | 103 | -0.97462 | [10 empty] | 9.5003
228 | 228 | 2061 | 572.5 | 1.634 | 3.6111 | 33 | 0.17199 | 0.3801 | [9 empty] | 228 | 228 | 941 | 261.3889 | -8.1699 | -7.2222 | 103 | -0.85996 | -0.76021 | [9 empty] | 9.5003
228 | 228.17 | 2062 | 572.7778 | 3.268 |  | 33 | 0.34399 | [10 empty] | 228 | 228.17 | 936 | 260 | -9.8039 |  | 103 | -1.032 | [10 empty] | 9.5003
228 | 228.34 | 2064 | 573.3333 | 1.634 |  | 33 | 0.17199 | [10 empty] | 228 | 228.34 | 930 | 258.3333 | -9.8039 |  | 103 | -1.032 | [10 empty] | 9.5003
228 | 228.51 | 2065 | 573.6111 | 0 |  | 33 | 0 | [10 empty] | 228 | 228.51 | 924 | 256.6667 | -6.5359 |  | 103 | -0.68797 | [10 empty] | 9.5003
228 | 228.68 | 2065 | 573.6111 | 1.634 |  | 33 | 0.17199 | [10 empty] | 228 | 228.68 | 920 | 255.5556 | -9.8039 |  | 103 | -1.032 | [10 empty] | 9.5003
228 | 228.85 | 2066 | 573.8889 | 1.8519 |  | 33 | 0.19492 | [10 empty] | 228 | 228.85 | 914 | 253.8889 | -9.2593 |  | 103 | -0.97462 | [10 empty] | 9.5003
229 | 229 | 2067 | 574.1667 | 1.634 | 1.6667 | 33 | 0.17199 | 0.17543 | [9 empty] | 229 | 229 | 909 | 252.5 | -8.1699 | -8.8889 | 103 | -0.85996 | -0.93564 | [9 empty] | 9.5003
229 | 229.17 | 2068 | 574.4444 | 1.634 |  | 33 | 0.17199 | [10 empty] | 229 | 229.17 | 904 | 251.1111 | -9.8039 |  | 103 | -1.032 | [10 empty] | 9.5003
229 | 229.34 | 2069 | 574.7222 | 0 |  | 33 | 0 | [10 empty] | 229 | 229.34 | 898 | 249.4444 | -8.1699 |  | 103 | -0.85996 | [10 empty] | 9.5003
229 | 229.51 | 2069 | 574.7222 | 0 |  | 33 | 0 | [10 empty] | 229 | 229.51 | 893 | 248.0556 | -9.8039 |  | 103 | -1.032 | [10 empty] | 9.5003
229 | 229.68 | 2069 | 574.7222 | 0 |  | 33 | 0 | [10 empty] | 229 | 229.68 | 887 | 246.3889 | -8.1699 |  | 103 | -0.85996 | [10 empty] | 9.5003
229 | 229.85 | 2069 | 574.7222 | 0 |  | 33 | 0 | [10 empty] | 229 | 229.85 | 882 | 245 | -9.2593 |  | 103 | -0.97462 | [10 empty] | 9.5003
230 | 230 | 2069 | 574.7222 | 0 | 0.55556 | 33 | 0 | 0.058477 | [9 empty] | 230 | 230 | 877 | 243.6111 | -8.1699 | -8.8889 | 103 | -0.85996 | -0.93564 | [9 empty] | 9.5003
230 | 230.17 | 2069 | 574.7222 | 0 |  | 33 | 0 | [10 empty] | 230 | 230.17 | 872 | 242.2222 | -9.8039 |  | 104 | -1.0323 | [10 empty] | 9.4974
230 | 230.34 | 2069 | 574.7222 | 0 |  | 33 | 0 | [10 empty] | 230 | 230.34 | 866 | 240.5556 | -8.1699 |  | 104 | -0.86023 | [10 empty] | 9.4974
230 | 230.51 | 2069 | 574.7222 | 0 |  | 33 | 0 | [10 empty] | 230 | 230.51 | 861 | 239.1667 | -8.1699 |  | 104 | -0.86023 | [10 empty] | 9.4974
230 | 230.68 | 2069 | 574.7222 | 4.902 |  | 33 | 0.51614 | [10 empty] | 230 | 230.68 | 856 | 237.7778 | -9.8039 |  | 104 | -1.0323 | [10 empty] | 9.4974
230 | 230.85 | 2072 | 575.5556 | 3.7037 |  | 33 | 0.38997 | [10 empty] | 230 | 230.85 | 850 | 236.1111 | -9.2593 |  | 104 | -0.97493 | [10 empty] | 9.4974
231 | 231 | 2074 | 576.1111 | 1.634 | 1.3889 | 33 | 0.17205 | 0.14624 | [9 empty] | 231 | 231 | 845 | 234.7222 | -8.1699 | -8.8889 | 104 | -0.86023 | -0.93593 | [9 empty] | 9.4974
231 | 231.17 | 2075 | 576.3889 | 1.634 |  | 33 | 0.17205 | [10 empty] | 231 | 231.17 | 840 | 233.3333 | -8.1699 |  | 104 | -0.86023 | [10 empty] | 9.4974
231 | 231.34 | 2076 | 576.6667 | 0 |  | 32 | 0 | [10 empty] | 231 | 231.34 | 835 | 231.9444 | -8.1699 |  | 104 | -0.86023 | [10 empty] | 9.4974
231 | 231.51 | 2076 | 576.6667 | 1.634 |  | 32 | 0.17205 | [10 empty] | 231 | 231.51 | 830 | 230.5556 | -8.1699 |  | 104 | -0.86023 | [10 empty] | 9.4974
231 | 231.68 | 2077 | 576.9444 | 0 |  | 32 | 0 | [10 empty] | 231 | 231.68 | 825 | 229.1667 | -8.1699 |  | 104 | -0.86023 | [10 empty] | 9.4974
231 | 231.85 | 2077 | 576.9444 | 0 |  | 32 | 0 | [10 empty] | 231 | 231.85 | 820 | 227.7778 | -11.1111 |  | 104 | -1.1699 | [10 empty] | 9.4974
232 | 232 | 2077 | 576.9444 | 1.634 | 0.83333 | 32 | 0.17205 | 0.087743 | [9 empty] | 232 | 232 | 814 | 226.1111 | -8.1699 | -8.6111 | 104 | -0.86023 | -0.90668 | [9 empty] | 9.4974
232 | 232.17 | 2078 | 577.2222 | 0 |  | 32 | 0 | [10 empty] | 232 | 232.17 | 809 | 224.7222 | -9.8039 |  | 104 | -1.0323 | [10 empty] | 9.4974
232 | 232.34 | 2078 | 577.2222 | 0 |  | 32 | 0 | [10 empty] | 232 | 232.34 | 803 | 223.0556 | -8.1699 |  | 104 | -0.86023 | [10 empty] | 9.4974
232 | 232.51 | 2078 | 577.2222 | 0 |  | 32 | 0 | [10 empty] | 232 | 232.51 | 798 | 221.6667 | -8.1699 |  | 104 | -0.86023 | [10 empty] | 9.4974
232 | 232.68 | 2078 | 577.2222 | 1.634 |  | 32 | 0.17205 | [10 empty] | 232 | 232.68 | 793 | 220.2778 | -9.8039 |  | 104 | -1.0323 | [10 empty] | 9.4974
232 | 232.85 | 2079 | 577.5 | 0 |  | 32 | 0 | [10 empty] | 232 | 232.85 | 787 | 218.6111 | -9.2593 |  | 104 | -0.97493 | [10 empty] | 9.4974
233 | 233 | 2079 | 577.5 | 0 | 0.55556 | 32 | 0 | 0.058496 | [9 empty] | 233 | 233 | 782 | 217.2222 | -8.1699 | -8.8889 | 104 | -0.86023 | -0.93593 | [9 empty] | 9.4974
233 | 233.17 | 2079 | 577.5 | 0 |  | 32 | 0 | [10 empty] | 233 | 233.17 | 777 | 215.8333 | -8.1699 |  | 104 | -0.86023 | [10 empty] | 9.4974
233 | 233.34 | 2079 | 577.5 | 1.634 |  | 32 | 0.17205 | [10 empty] | 233 | 233.34 | 772 | 214.4444 | -9.8039 |  | 104 | -1.0323 | [10 empty] | 9.4974
233 | 233.51 | 2080 | 577.7778 | 0 |  | 32 | 0 | [10 empty] | 233 | 233.51 | 766 | 212.7778 | -9.8039 |  | 104 | -1.0323 | [10 empty] | 9.4974
233 | 233.68 | 2080 | 577.7778 | 0 |  | 31 | 0 | [10 empty] | 233 | 233.68 | 760 | 211.1111 | -6.5359 |  | 104 | -0.68818 | [10 empty] | 9.4974
233 | 233.85 | 2080 | 577.7778 | 1.8519 |  | 31 | 0.19499 | [10 empty] | 233 | 233.85 | 756 | 210 | -9.2593 |  | 104 | -0.97493 | [10 empty] | 9.4974
234 | 234 | 2081 | 578.0556 | 0 | 0.55556 | 31 | 0 | 0.058496 | [9 empty] | 234 | 234 | 751 | 208.6111 | -8.1699 | -8.6111 | 104 | -0.86023 | -0.90668 | [9 empty] | 9.4974
234 | 234.17 | 2081 | 578.0556 | 1.634 |  | 31 | 0.17205 | [10 empty] | 234 | 234.17 | 746 | 207.2222 | -8.1699 |  | 104 | -0.86023 | [10 empty] | 9.4974
234 | 234.34 | 2082 | 578.3333 | 0 |  | 31 | 0 | [10 empty] | 234 | 234.34 | 741 | 205.8333 | -9.8039 |  | 104 | -1.0323 | [10 empty] | 9.4974
234 | 234.51 | 2082 | 578.3333 | 0 |  | 31 | 0 | [10 empty] | 234 | 234.51 | 735 | 204.1667 | -8.1699 |  | 104 | -0.86023 | [10 empty] | 9.4974
234 | 234.68 | 2082 | 578.3333 | 1.634 |  | 31 | 0.17205 | [10 empty] | 234 | 234.68 | 730 | 202.7778 | -8.1699 |  | 104 | -0.86023 | [10 empty] | 9.4974
234 | 234.85 | 2083 | 578.6111 | 0 |  | 31 | 0 | [10 empty] | 234 | 234.85 | 725 | 201.3889 | -7.4074 |  | 104 | -0.77994 | [10 empty] | 9.4974
235 | 235 | 2083 | 578.6111 | 1.634 | 0.55556 | 31 | 0.1721 | 0.058514 | [9 empty] | 235 | 235 | 721 | 200.2778 | -9.8039 | -8.3333 | 105 | -1.0326 | -0.8777 | [9 empty] | 9.4945
235 | 235.17 | 2084 | 578.8889 | 0 |  | 31 | 0 | [10 empty] | 235 | 235.17 | 715 | 198.6111 | -8.1699 |  | 105 | -0.86049 | [10 empty] | 9.4945
235 | 235.34 | 2084 | 578.8889 | 1.634 |  | 31 | 0.1721 | [10 empty] | 235 | 235.34 | 710 | 197.2222 | -8.5111 |  | 105 | -0.89643 | [10 empty] | 9.4945
235 | 235.51 | 2085 | 579.1667 | 0 |  | 31 | 0 | [10 empty] | 235 | 235.51 | 704.7912 | 195.7753 | -9.4628 |  | 105 | -0.99666 | [10 empty] | 9.4945
235 | 235.68 | 2085 | 579.1667 | 1.634 |  | 31 | 0.1721 | [10 empty] | 235 | 235.68 | 699 | 194.1667 | -8.1699 |  | 105 | -0.86049 | [10 empty] | 9.4945
235 | 235.85 | 2086 | 579.4444 | 1.8519 |  | 31 | 0.19505 | [10 empty] | 235 | 235.85 | 694 | 192.7778 | -9.0274 |  | 105 | -0.95081 | [10 empty] | 9.4945
236 | 236 | 2087 | 579.7222 | 1.634 | 1.1111 | 31 | 0.1721 | 0.11703 | [9 empty] | 236 | 236 | 689.1252 | 191.4237 | -8.414 | -8.8541 | 105 | -0.8862 | -0.93256 | [9 empty] | 9.4945
236 | 236.17 | 2088 | 580 | 1.634 |  | 31 | 0.1721 | [10 empty] | 236 | 236.17 | 683.9758 | 189.9933 | -8.1305 |  | 105 | -0.85634 | [10 empty] | 9.4945
236 | 236.34 | 2089 | 580.2778 | 1.634 |  | 30 | 0.1721 | [10 empty] | 236 | 236.34 | 679 | 188.6111 | -8.1699 |  | 105 | -0.86049 | [10 empty] | 9.4945
236 | 236.51 | 2090 | 580.5556 | 1.634 |  | 30 | 0.1721 | [10 empty] | 236 | 236.51 | 674 | 187.2222 | -8.8036 |  | 105 | -0.92723 | [10 empty] | 9.4945
236 | 236.68 | 2091 | 580.8333 | 1.634 |  | 30 | 0.1721 | [10 empty] | 236 | 236.68 | 668.6122 | 185.7256 | -7.5363 |  | 105 | -0.79376 | [10 empty] | 9.4945
236 | 236.85 | 2092 | 581.1111 | 1.8519 |  | 30 | 0.19505 | [10 empty] | 236 | 236.85 | 664 | 184.4444 | -9.2593 |  | 105 | -0.97523 | [10 empty] | 9.4945
237 | 237 | 2093 | 581.3889 | 1.634 | 1.6667 | 30 | 0.1721 | 0.17554 | [9 empty] | 237 | 237 | 659 | 183.0556 | -6.5359 | -8.3681 | 105 | -0.6884 | -0.88137 | [9 empty] | 9.4945
237 | 237.17 | 2094 | 581.6667 | 3.268 |  | 30 | 0.3442 | [10 empty] | 237 | 237.17 | 655 | 181.9444 | -8.1699 |  | 105 | -0.86049 | [10 empty] | 9.4945
237 | 237.34 | 2096 | 582.2222 | 1.634 |  | 30 | 0.1721 | [10 empty] | 237 | 237.34 | 650 | 180.5556 | -9.8039 |  | 105 | -1.0326 | [10 empty] | 9.4945
237 | 237.51 | 2097 | 582.5 | 1.634 |  | 30 | 0.1721 | [10 empty] | 237 | 237.51 | 644 | 178.8889 | -8.1699 |  | 105 | -0.86049 | [10 empty] | 9.4945
237 | 237.68 | 2098 | 582.7778 | 3.268 |  | 30 | 0.3442 | [10 empty] | 237 | 237.68 | 639 | 177.5 | -8.3924 |  | 105 | -0.88392 | [10 empty] | 9.4945
237 | 237.85 | 2100 | 583.3333 | 1.8519 |  | 30 | 0.19505 | [10 empty] | 237 | 237.85 | 633.8639 | 176.0733 | -9.3671 |  | 105 | -0.98658 | [10 empty] | 9.4945
238 | 238 | 2101 | 583.6111 | 1.634 | 2.2222 | 30 | 0.1721 | 0.23405 | [9 empty] | 238 | 238 | 628.8056 | 174.6682 | -8.2812 | -8.3873 | 105 | -0.87221 | -0.88339 | [9 empty] | 9.4945
238 | 238.17 | 2102 | 583.8889 | 1.634 |  | 30 | 0.1721 | [10 empty] | 238 | 238.17 | 623.7376 | 173.2604 | -8.2875 |  | 105 | -0.87287 | [10 empty] | 9.4945
238 | 238.34 | 2103 | 584.1667 | 1.634 |  | 30 | 0.1721 | [10 empty] | 238 | 238.34 | 618.6657 | 171.8516 | -5.9896 |  | 105 | -0.63086 | [10 empty] | 9.4945
238 | 238.51 | 2104 | 584.4444 | 6.5359 |  | 30 | 0.6884 | [10 empty] | 238 | 238.51 | 615 | 170.8333 | -8.1699 |  | 105 | -0.86049 | [10 empty] | 9.4945
238 | 238.68 | 2108 | 585.5556 | 3.268 |  | 30 | 0.3442 | [10 empty] | 238 | 238.68 | 610 | 169.4444 | -8.1699 |  | 105 | -0.86049 | [10 empty] | 9.4945
238 | 238.85 | 2110 | 586.1111 | 7.4074 |  | 30 | 0.78018 | [10 empty] | 238 | 238.85 | 605 | 168.0556 | -11.1111 |  | 105 | -1.1703 | [10 empty] | 9.4945
239 | 239 | 2114 | 587.2222 | 3.268 | 3.6111 | 30 | 0.3442 | 0.38034 | [9 empty] | 239 | 239 | 599 | 166.3889 | -6.5359 | -8.2793 | 105 | -0.6884 | -0.87202 | [9 empty] | 9.4945
239 | 239.17 | 2116 | 587.7778 | 6.5359 |  | 30 | 0.6884 | [10 empty] | 239 | 239.17 | 595 | 165.2778 | -8.1699 |  | 105 | -0.86049 | [10 empty] | 9.4945
239 | 239.34 | 2120 | 588.8889 | 3.268 |  | 29 | 0.3442 | [10 empty] | 239 | 239.34 | 590 | 163.8889 | -8.1699 |  | 105 | -0.86049 | [10 empty] | 9.4945
239 | 239.51 | 2122 | 589.4444 | 6.5359 |  | 29 | 0.6884 | [10 empty] | 239 | 239.51 | 585 | 162.5 | -12.1382 |  | 105 | -1.2784 | [10 empty] | 9.4945
239 | 239.68 | 2126 | 590.5556 | 1.634 |  | 29 | 0.1721 | [10 empty] | 239 | 239.68 | 577.5714 | 160.4365 | -9.4149 |  | 105 | -0.99162 | [10 empty] | 9.4945
239 | 239.85 | 2127 | 590.8333 | 1.8519 |  | 29 | 0.19505 | [10 empty] | 239 | 239.85 | 571.8095 | 158.836 | -10.6702 |  | 105 | -1.1238 | [10 empty] | 9.4945
240 | 240 | 2128 | 591.1111 | 2.463 | 3.8889 | 29 | 0.25941 | 0.4096 | [9 empty] | 240 | 240 | 566.0476 | 157.2354 | 0.65515 | -9.1534 | 105 | 0.069003 | -0.96408 | [9 empty] | 9.4945

## Descenso SH
IFT-2 | [8 empty] | IFT-3 | [8 empty] | IFT-4
Tiempo (s) | Tiempo Real (s) | Velocidad (km/h) | Velocidad (m/s) | Aceleración (m/s2) | Aceleración x s | Altitud | Gees | Gees x s | Tiempo (s) | Tiempo Real (s) | Velocidad (km/h) | Velocidad (m/s) | Aceleración (m/s2) | Aceleración x s | Altitud | Gees | Gees x s | Tiempo (s) | Tiempo Real (s) | Velocidad (km/h) | Velocidad (m/s) | Aceleración (m/s2) | Aceleración x s | Altitud | Gees | Gees x s

## Starship
IFT-2 | [8 empty] | IFT-3 | [8 empty] | IFT-4
Tiempo (s) | Tiempo Real (s) | Velocidad (km/h) | Velocidad (m/s) | Aceleración (m/s2) | Aceleración x s | Altitud | Gees | Gees x s | Tiempo (s) | Tiempo Real (s) | Velocidad (km/h) | Velocidad (m/s) | Aceleración (m/s2) | Aceleración x s | Altitud | Gees | Gees x s | Tiempo (s) | Tiempo Real (s) | Velocidad (km/h) | Velocidad (m/s) | Aceleración (m/s2) | Aceleración x s | Altitud | Gees | Gees x s